## Zadanie
Odberateľ: MESTO VRÚTKY | [7 empty] | Spracoval: FIGUROVÁ Bertina | [16 empty] | V module | Hlavička1 | Mena | Hlavička2 | Obdobie
Projektant: Ing.Daniela Vakrčková | [7 empty] | JKSO : | [16 empty] | Rozpočet | Prehľad rozpočtových nákladov v | EUR
Dodávateľ: | [7 empty] | Dátum: 10.06.2019 | [16 empty] | Čerpanie | Súpis vykonaných prác a dodávok v | EUR | za obdobie | Mesiac 2011
[25 empty] | VK | Prehľad kalkulovaných nákladov v | EUR
Stavba :Prístavba a staveb. úpravy hasičskej zbrojnice vo VRÚTKACH č.p. 1296,1297 | [24 empty] | VF | Súpis vykonaných prác a dodávok v | EUR | za obdobie | Mesiac 2011
FIGUROVÁ BERTINA |  |  | Prehľad rozpočtových nákladov v EUR
Por. | Kód | Kód položky | Popis položky, stavebného dielu, remesla, | Množstvo | Merná | Jednotková | Konštrukcie | Špecifikovaný | Spolu | Hmotnosť v tonách |  | Suť v tonách |  | DPH | Pozícia | Množstvo | Množstvo | Množstvo | Vyňatý | Vysoká sadzba | Typ | Nh | X | Y | Klasifikácia | Katalógové | Typ
číslo | cen. |  | výkaz-výmer | výmera | jednotka | cena |  | materiál |  | Jednotková | Spolu | Jednotková | Spolu | % |  | rozpočtované | od začiatku | dodatok | z režimu stavba | DPH ( materiál ) | položky |  |  |  | produkcie | číslo | Ceny
PRÁCE A DODÁVKY HSV
1 - ZEMNE PRÁCE
1 | 001 | 12220-1101 | Odkopávky a prekopávky nezapaž. v horn. tr. 3 do 100 m3 | 5.227 | m3 |  | 0 |  | 0 | [11 empty] | E |  |  |  | 45.11.21 |  | 1
|  |  | "pod základ.dosku po odstránení bet.povrchu " 3,45*7,575*0,2 = 5.227 | [17 empty] | a
2 | 272 | 13220-1101 | Hĺbenie rýh šírka do 60 cm v horn. tr. 3 do 100 m3 | 4.89 | m3 |  | 0 |  | 0 | [11 empty] | E |  |  |  | 45.11.21 |  | 1
|  |  | "pre základ.pásy" ((7,575*2+2,45)*0,5+(2,45*0,4))*0,5 = 4.890 | [17 empty] | a
3 | 272 | 16270-1105 | Vodorovné premiestnenie výkopu do 10000 m horn. tr. 1-4 | 10.117 | m3 |  | 0 |  | 0 | [11 empty] | E |  |  |  | 45.11.24 |  | 1
|  |  | 5,227+4,89 = 10.117 | [17 empty] | a
|  |  | 1 - ZEMNE PRÁCE spolu: | 0 |  |  | 0 | 0 | 0 |  | 0 |  | 0 | [8 empty] | 0
2 - ZÁKLADY
4 | 011 | 27332-1412 | Základové dosky zo železobetónu tr. C20/25 | 3.576 | m3 |  | 0 |  | 0 | 2.2371 | 7.9997 | [9 empty] | E |  |  |  | 45.25.32 |  | 1
|  |  | 3,2*7,45*0,15 = 3.576 | [17 empty] | a
5 | 011 | 27336-2033 | Výstuž základových dosiek zo zvarovaných sietí KARI d 8/8 mm, oko 150x150 mm | 23.84 | m2 |  | 0 |  | 0 | 0.00627 | 0.14948 | [9 empty] | E |  |  |  | . . |  | 1
|  |  | 3,2*7,45 = 23.840 | [17 empty] | a
6 | 011 | 27431-3611 | Základové pásy z betónu prostého tr. C16/20-XC1 | 4.89 | m3 |  | 0 |  | 0 | 2.4193 | 11.8304 | [9 empty] | E |  |  |  | 45.25.32 |  | 1
|  |  | ((7,575*2+2,45)*0,5+(2,45*0,4))*0,5 = 4.890 | [17 empty] | a
|  |  | 2 - ZÁKLADY spolu: | 0 |  |  | 0 | 0 | 0 |  | 19.9796 |  | 0 | [8 empty] | 0
3 - ZVISLÉ A KOMPLETNÉ KONŠTRUKCIE
7 | 011 | 31127-2202 | Murivo nosné z betónových tvárnic PREMAC DT25 hr. 250mm s výplňou C16/20 | 1.269 | m3 |  | 0 |  | 0 | 2.2909 | 2.9071 | [9 empty] | E |  |  |  | 45.25.50 |  | 1
|  |  | "základ.múry výška 250mm " (3,2+6,95)*2*0,25*0,25 = 1.269 | [17 empty] | a
8 | 011 | 31127-32481 | Murivo presné z tvárnic Ytong Lambda , 250mm, P2-350 PD 250x249x599mm | 12.402 | m3 |  | 0 |  | 0 | 0.80456 | 9.9782 | [9 empty] | E |  |  |  | 45.25.50 |  | 7
|  |  | "obvod.murivo hr.250mm" (2,7*2+7,45)*0,25*2,75 = 8.834 | [17 empty] | a
|  |  | 7,45*0,25*2,5 = 4.656 | [17 empty] | a
|  |  | "odp.otvory" -((1,2*0,75)*2+(2,5*2,3))*0,25 = -1.888 | [17 empty] | a
|  |  | "štítové steny" (3,2*0,5)*2*0,25 = 0.800 | [17 empty] | a
9 | 012 | 31714-3523 | Preklady nosné Ytong 1800x240x250mm | 2 | kus |  | 0 |  | 0 | 0.16514 | 0.33028 | [9 empty] | E |  |  |  | 45.21.7* |  | 1
|  |  | "nadokenné preklady 2ks " 2 = 2.000 | [17 empty] | a
10 | 012 | 31714-3734 | Preklady nosné Ytong 3000x365x250mm | 1 | kus |  | 0 |  | 0 | 0.40224 | 0.40224 | [9 empty] | E |  |  |  | 45.21.7* |  | 1
|  |  | " nad vybúraný otvor v spoločnej stene s hasič.zbrojn." 1 = 1.000 | [17 empty] | a
11 | 011 | 31732-1411 | Preklady zo železobetónu tr. C25/30 | 0.188 | m3 |  | 0 |  | 0 | 2.4468 | 0.46 | [9 empty] | E |  |  |  | 45.25.32 |  | 1
|  |  | "nad vstupný otvor dl.2,5m " 3,0*0,25*0,25 = 0.188 | [17 empty] | a
12 | 011 | 31735-1107 | Debnenie prekladov s podper. konštr. do 4m zhotovenie | 2.25 | m2 |  | 0 |  | 0 | 0.00726 | 0.016335 | [9 empty] | E |  |  |  | 45.25.32 |  | 1
|  |  | "nad vstupný otvor" 3,0*0,75 = 2.250 | [17 empty] | a
13 | 011 | 31735-1108 | Debnenie prekladov s podper. konštr. do 4m odstránenie | 2.25 | m2 |  | 0 |  | 0 | [11 empty] | E |  |  |  | 45.25.32 |  | 1
14 | 011 | 31736-1821 | Výstuž prekladov, ríms BSt 500 (10505) | 0.023 | t |  | 0 |  | 0 | 1.0442 | 0.024018 | [9 empty] | E |  |  |  | 45.25.32 |  | 1
|  |  | "ocel V12= 6ks " (3,0*6)*0,89*0,001 = 0.016 | [17 empty] | a
|  |  | "ocel V8-strmienka" (3,0/0,2)*1,1*0,395*0,001 = 0.007 | [17 empty] | a
15 | 011 | 34227-2436 | Priečky PPP Ytong hr.125mm 550kg/m3 | 17.685 | m2 |  | 0 |  | 0 | 0.0977 | 1.7278 | [9 empty] | E |  |  |  | 45.25.50 |  | 1
|  |  | "pož.zbrojnica-priečky sprchy " (3,8+1,2)*3,857 -(0,8*2,0) = 17.685 | [17 empty] | a
|  |  | 3 - ZVISLÉ A KOMPLETNÉ KONŠTRUKCIE spolu: | 0 |  |  | 0 | 0 | 0 |  | 15.846 |  | 0 | [8 empty] | 0
4 - VODOROVNÉ KONŠTRUKCIE
16 | 011 | 41732-1414 | Stužujúce pásy a vence zo železobetónu tr. C20/25 | 1.269 | m3 |  | 0 |  | 0 | 2.4476 | 3.106 | [9 empty] | E |  |  |  | 45.25.32 |  | 1
|  |  | "na murive" (7,45+2,7)*2*0,25*0,25 = 1.269 | [17 empty] | a
17 | 011 | 41735-1115 | Debnenie stužujúcich pásov a vencov zhotovenie | 10.15 | m2 |  | 0 |  | 0 | 0.00335 | 0.034002 | [9 empty] | E |  |  |  | 45.25.32 |  | 1
|  |  | (7,45*2+6,95*2+3,2*2+2,7*2)*0,25 = 10.150 | [17 empty] | a
18 | 011 | 41735-1116 | Debnenie stužujúcich pásov a vencov odstránenie | 10.15 | m2 |  | 0 |  | 0 | [11 empty] | E |  |  |  | 45.25.32 |  | 1
19 | 011 | 41736-1821 | Výstuž stužujúcich pásov, vencov BSt 500 (10505) | 0.107 | t |  | 0 |  | 0 | 1.0416 | 0.11145 | [9 empty] | E |  |  |  | 45.25.32 |  | 1
|  |  | "pozdlžna ocel V10 " (7,45*2+3,2*2)*6**1,05*0,617*0,001 = 0.086 | [17 empty] | a
|  |  | "strmienka ocel V6 " (7,45+3,2)*2/0,25*1,1*0,222*0,001 = 0.021 | [17 empty] | a
|  |  | 4 - VODOROVNÉ KONŠTRUKCIE spolu: | 0 |  |  | 0 | 0 | 0 |  | 3.2515 |  | 0 | [8 empty] | 0
6 - ÚPRAVY POVRCHOV, PODLAHY, VÝPLNE
20 | 011 | 61247-4115 | Omietka vnút. stien zo suchých zmesí na tvárnice Ytong hr. 8mm | 15.68 | m2 |  | 0 |  | 0 | 0.0112 | 0.17562 | [9 empty] | E |  |  |  | 45.41.10 |  | 1
|  |  | "steny sprchy" (1,2+2,4)*2*2,4-(0,8*2,0) = 15.680 | [17 empty] | a
21 | 011 | 61247-41161 | Omietka vnút. stien zo such.zmesí na tvárnice Ytong,podklad.omietka+vrchná omietka | 66.155 | m2 |  | 0 |  | 0 | 0.014 | 0.92617 | [9 empty] | E |  |  |  | 45.41.10 |  | 1
|  |  | "steny skladu" (2,7+6,95)*2*2,75 = 53.075 | [17 empty] | a
|  |  | "odp.otvory " -(2,5*2,3)-(1,2*0,75)*2 = -7.550 | [17 empty] | a
|  |  | "ostenie" (2,5+2*2,3)*0,25+(1,2+0,75)*2*2*0,15 = 2.945 | [17 empty] | a
|  |  | "nové priečky hasič.zbrojnice" (3,8+1,2)*3,857-(0,8*2,0) = 17.685 | [17 empty] | a
22 | 011 | 61598-1132 | Obklad vnútorn. a vonkajších stien bet. konštr. do debnenia Kombidoska hr. 50 mm | 2.25 | m2 |  | 0 |  | 0 | 3e-05 | 6.75e-05 | [9 empty] | E |  |  |  | 45.41.10 |  | 1
|  |  | "pri pomúrnici-vonk.strana" (7,5*2)*0,15 = 2.250 | [17 empty] | a
23 | 011 | 62525-6514 | Riešenie soklovej časti KZS Stomix (z EPS) hr. 50 mm | 7.32 | m2 |  | 0 |  | 0 | 0.01277 | 0.093476 | [9 empty] | E |  |  |  | . . |  | 7
|  |  | (7,5*2+3,3)*0,4 = 7.320 | [17 empty] | a
24 | 011 | 62599-1200 | Zatepl.vonk.ostení omietka such. zmesí a polystyrén hr.20mm | 1.56 | m2 |  | 0 |  | 0 | 0.01146 | 0.017878 | [9 empty] | E |  |  |  | 45.41.10 |  | 7
|  |  | "okolo okien" (1,2+0,75)*2*2*0,2 = 1.560 | [17 empty] | a
25 | 011 | 62599-1202 | Zatepl. vonk. stien omietka such. zmesí a polystyrén hr. 50 mm | 56.34 | m2 |  | 0 |  | 0 | 0.01177 | 0.66312 | [9 empty] | E |  |  |  | 45.41.10 |  | 1
|  |  | (7,5*3,3)+(7,5*3,0)+(3,3*3,3) = 58.140 | [17 empty] | a
|  |  | "odp.okná " -(1,2*0,75)*2 = -1.800 | [17 empty] | a
26 | 011 | 63157-10033 | Násyp zo štrkodrvy-štrku zhutnený | 4.691 | m3 |  | 0 |  | 0 | 1.837 | 8.6174 | [9 empty] | E |  |  |  | 45.25.50 |  | 7
|  |  | "pod základ.dosku" 2,7*6,95*0,25 = 4.691 | [17 empty] | a
27 | 011 | 63242-2202 | Poter cement. samonivelizačný Baumit Nivello 30, hr. 2 mm | 2.88 | m2 |  | 0 |  | 0 | 0.0035 | 0.01008 | [9 empty] | E |  |  |  | . . |  | 1
|  |  | "podlaha sprchy" 1,2*2,4 = 2.880 | [17 empty] | a
28 | 011 | 63245-1055 | Poter pieskocement. min. 17 MPa ocel. hladený alebo liaty hr. do 5 cm | 19.39 | m2 |  | 0 |  | 0 | 0.10966 | 2.1263 | [9 empty] | E |  |  |  | 45.25.32 |  | 1
|  |  | "finálna úprava podlahy" (2,7*6,95)+(2,5*0,25) = 19.390 | [17 empty] | a
29 | 011 | 64294-2111 | Osadenie dverných zárubní alebo rámov oceľových do 2,5 m2 | 1 | kus |  | 0 |  | 0 | 0.01886 | 0.01886 | [9 empty] | E |  |  |  | 45.42.11 |  | 1
|  |  | "hasič.zbrojnica-pre dvere do sprchy 800x1970mm-pravá" 1 = 1.000 | [17 empty] | a
30 | MAT | 553 3261233 | Zárubňa oceľová CgU 800x1970mm | 1 | kus |  |  | 0 | 0 | 0.01539 | 0.01539 | [9 empty] | D |  |  |  | . . |  | 2
31 | 011 | 64899-1111 | Osadenie parapetných dosák z plastických hmôt š. do 20 cm | 2.4 | m |  | 0 |  | 0 | 0.00884 | 0.021216 | [9 empty] | E |  |  |  | 45.42.11 |  | 7
|  |  | "pre okná 1200y750mm=2ks" 1,2*2 = 2.400 | [17 empty] | a
32 | MAT | 553 4072331 | Parapetná doska Werzalit š.200mm+bočné krytky | 2.4 | m |  |  | 0 | 0 | [11 empty] | D |  |  |  | . . |  | 8
|  |  | 6 - ÚPRAVY POVRCHOV, PODLAHY, VÝPLNE spolu: | 0 |  |  | 0 | 0 | 0 |  | 12.6855 |  | 0 | [8 empty] | 0
9 - OSTATNÉ KONŠTRUKCIE A PRÁCE
33 | 003 | 94194-1041 | Montáž lešenia ľahk. radového s podlahami š. do 1,2 m v. do 10 m | 40.6 | m2 |  | 0 |  | 0 | [11 empty] | E |  |  |  | 45.25.10 |  | 7
|  |  | "pre vonk.zateplenie" (8,5*2+3,3)*2,0 = 40.600 | [17 empty] | a
34 | 003 | 94194-1291 | Príplatok za prvý a každý ďalší mesiac použitia lešenia k pol. -1041 | 40.6 | m2 |  | 0 |  | 0 | 0.0007 | 0.02842 | [9 empty] | E |  |  |  | 45.25.10 |  | 7
35 | 003 | 94194-1841 | Demontáž lešenia ľahk. radového s podlahami š. do 1,2 m v. do 10 m | 40.6 | m2 |  | 0 |  | 0 | [11 empty] | E |  |  |  | 45.25.10 |  | 1
36 | 003 | 94195-5002 | Lešenie ľahké prac. pomocné výš. podlahy do 1,9 m | 18.765 | m2 |  | 0 |  | 0 | 0.00166 | 0.03115 | [9 empty] | E |  |  |  | 45.25.10 |  | 1
|  |  | "pre vnút.omietky" 2,7*6,95 = 18.765 | [17 empty] | a
37 | 014 | 95394-14211 | Osadenie ventilálátora + vetracia žaluzia nad 0,1 m2 | 2 | kus |  | 0 |  | 0 | 0.0197 | 0.0394 | [9 empty] | E |  |  |  | 45.45.13 |  | 1
|  |  | *ventilátory a vetracie žaluzie z exteriéru hasič.zbrojnice | [17 empty] | a
|  |  | "do vysekaného otvoru 200/200mm=2ks " 2 = 2.000 | [17 empty] | a
38 | MAT | 552 4221504 | Stenový axiálny ventilátor -dodávka | 2 | ks |  |  | 0 | 0 | [11 empty] | D |  |  |  | . . |  | 8
39 | 013 | 96504-3441 | Búranie bet. podkladu s poterom hr. do 15 cm nad 4 m2 | 3.933 | m3 |  | 0 |  | 0 |  |  | 2.2 | 8.6526 | [7 empty] | E |  |  |  | 45.11.11 |  | 1
|  |  | "spevnená plocha pre sklad " 3,45*7,60*0,15 = 3.933 | [17 empty] | a
40 | 013 | 96807-2559 | Vybúranie kov. vrát nad 5 m2 | 24.544 | m2 |  | 0 |  | 0 | 0.00057 | 0.01399 | 0.066 | 1.6199 | [7 empty] | E |  |  |  | 45.11.11 |  | 1
|  |  | *kovové-plechové vráta na hasič.zbrojnici rozm.3200x3835=2ks | [17 empty] | a
|  |  | (3,2*3,835)*2 = 24.544 | [17 empty] | a
41 | 013 | 97103-3241 | Vybúr.otvorov do 0,0225 m2 mur. tehl. MV, MVC hr. do 30 cm | 8 | kus |  | 0 |  | 0 |  |  | 0.008 | 0.064 | [7 empty] | E |  |  |  | 45.11.11 |  | 1
|  |  | *otvory pre uloženie drev trámov 150/150mm-medzistrp nad sprchou | [17 empty] | a
|  |  | "4ks trámovx 2 strany" 4*2 = 8.000 | [17 empty] | a
42 | 013 | 97103-3371 | Vybúr. otvorov do 0,09 m2 murivo tehl. MV, MVC hr. do 75 cm | 2 | kus |  | 0 |  | 0 | 0.00136 | 0.00272 | 0.124 | 0.248 | [7 empty] | E |  |  |  | 45.11.11 |  | 1
|  |  | "otvory 200x200mm =2ks pre ventilátory" 2 = 2.000 | [17 empty] | a
43 | 013 | 97908-1111 | Odvoz sute a vybúraných hmôt na skládku do 1 km | 10.806 | t |  | 0 |  | 0 | [11 empty] | E |  |  |  | 45.11.11 |  | 1
44 | 013 | 97908-1121 | Odvoz sute a vybúraných hmôt na skládku každý ďalší 1 km | 75.642 | t |  | 0 |  | 0 | [11 empty] | E |  |  |  | 45.11.11 |  | 1
|  |  | 10,806*7 = 75.642 | [17 empty] | a
45 | 011 | 99801-1001 | Presun hmôt pre budovy murované výšky do 6 m | 51.878 | t |  | 0 |  | 0 | [11 empty] | E |  |  |  | 45.21.6* |  | 1
|  |  | 9 - OSTATNÉ KONŠTRUKCIE A PRÁCE spolu: | 0 |  |  | 0 | 0 | 0 |  | 0.11568 |  | 10.5845 | [8 empty] | 0
|  |  | PRÁCE A DODÁVKY HSV spolu: | 0 |  |  | 0 | 0 | 0 |  | 51.8783 |  | 10.5845 | [8 empty] | 0
PRÁCE A DODÁVKY PSV
711 - Izolácie proti vode a vlhkosti
46 | 711 | 71110-6111 | Jednozlož. hydroizolačná hmota CEMIX kúpeľňová hydroizolácia dvojnásobná ozn. I03 vodorovná | 2.88 | m2 |  | 0 |  | 0 | 0.00146 | 0.0042048 | [9 empty] | I |  |  |  | . . |  | 1
|  |  | "podlaha sprchy" 1,2*2,4 = 2.880 | [17 empty] | a
47 | 711 | 71110-6112 | Jednozlož. hydroizolačná hmota CEMIX kúpeľňová hydroizolácia dvojnásobná ozn. I03 zvislá | 15.68 | m2 |  | 0 |  | 0 | 0.0016 | 0.025088 | [9 empty] | I |  |  |  | . . |  | 1
|  |  | "steny sprchy" (1,2+2,4)*2*2,4-(0,8*2,0) = 15.680 | [17 empty] | a
48 | 711 | 71111-1001 | Zhotovenie izolácie proti vlhkosti za studena vodor. náterom asfalt. penetr. | 23.84 | m2 |  | 0 |  | 0 | [11 empty] | I |  |  |  | 45.22.20 |  | 1
|  |  | "na železob.doske " 3,2*7,45 = 23.840 | [17 empty] | a
49 | MAT | 111 6315111 | Lak asfaltový ALP-penetral sudy | 0.007 | t |  |  | 0 | 0 | 1 | 0.007 | [9 empty] | D |  |  |  | . . |  | 2
|  |  | 23,84*0,0003 = 0.007 | [17 empty] | a
50 | 711 | 71114-1559 | Zhotovenie izolácie proti vlhkosti pritavením Sklobit 40vodor. | 47.68 | m2 |  | 0 |  | 0 | 0.0004 | 0.019072 | [9 empty] | I |  |  |  | 45.22.20 |  | 1
|  |  | "na železob.doske 2x izolácia" (3,2*7,45)*2 = 47.680 | [17 empty] | a
51 | MAT | 628 331522 | Pás ťažký asfaltový Sklobit G 200 S 40 | 54.832 | m2 |  |  | 0 | 0 | 0.0045 | 0.24674 | [9 empty] | D |  |  |  | . . |  | 8
|  |  | 47,68*1,15 = 54.832 | [17 empty] | a
52 | 711 | 99871-1201 | Presun hmôt pre izolácie proti vode v objektoch výšky do 6 m |  | % |  | 0 |  | 0 | [11 empty] | I |  |  |  | 45.22.20 |  | 1
|  |  | 711 - Izolácie proti vode a vlhkosti spolu: | 0 |  |  | 0 | 0 | 0 |  | 0.30211 |  | 0 | [8 empty] | 0
713 - Izolácie tepelné
53 | 713 | 71311-1124 | Montáž tep. izolácie stropov rovných spodom | 18.765 | m2 |  | 0 |  | 0 | 0.00015 | 0.0028147 | [9 empty] | I |  |  |  | 45.32.11 |  | 1
|  |  | "nad sádrokartón hr.100mm" 2,7*6,95 = 18.765 | [17 empty] | a
54 | MAT | 631 5080145 | Tepelnoiz.pás Isover UNI hr.100mm | 20.642 | m2 |  |  | 0 | 0 | [11 empty] | D |  |  |  | . . |  | 8
|  |  | 18,765*1,1 = 20.642 | [17 empty] | a
55 | 713 | 71312-1111 | Montáž tep. izolácie podláh 1 x položenie | 18.765 | m2 |  | 0 |  | 0 | 3e-05 | 0.00056295 | [9 empty] | I |  |  |  | 45.32.11 |  | 1
|  |  | "podlaha polyst.EPS 150 S hr.80mm " 2,7*6,95 = 18.765 | [17 empty] | a
56 | MAT | 631 4118011 | Tvrdený podlahový polystyrén EPS 150 Stabil S hr.80mm | 20.642 | m2 |  |  | 0 | 0 | [11 empty] | D |  |  |  | . . |  | 8
|  |  | "podlaha " 18,765*1,1 = 20.642 | [17 empty] | a
57 | 713 | 71314-1151-1 | Montáž tep. izolácie striech medzi krokvy, pripevnenie kotv.terčami | 24 | m2 |  | 0 |  | 0 | [11 empty] | I |  |  |  | 45.32.11 |  | 7
|  |  | "medzi krokvy hr.160mm " 3,2*7,5 = 24.000 | [17 empty] | a
58 | MAT | 631 5080147 | Tepelnoiz.pás Isover UNI hr.160mm | 26.4 | m2 |  |  | 0 | 0 | [11 empty] | D |  |  |  | . . |  | 8
|  |  | 24,0*1,1 = 26.400 | [17 empty] | a
59 | 713 | 71319-1132 | Prekrytie izolácie tepelnej PE fóliou hr. 0,2 mm u podlah, D+M | 23.84 | m2 |  | 0 |  | 0 | 0.00012 | 0.0028608 | [9 empty] | I |  |  |  | . . |  | 1
|  |  | "na podlahe" 3,2*7,45 = 23.840 | [17 empty] | a
60 | 713 | 71319-1410 | Izolácia tepelná položenie parozábrany z PE folie /Isotec, Tyvek a pod./ hr 0,1m | 20.642 | m2 |  | 0 |  | 0 | 7e-05 | 0.0014449 | [9 empty] | I |  |  |  | 45.32.11 |  | 7
|  |  | " v strope +presahy" (2,7*6,95)*1,1 = 20.642 | [17 empty] | a
61 | 713 | 99871-3201 | Presun hmôt pre izolácie tepelné v objektoch výšky do 6 m |  | % |  | 0 |  | 0 | [11 empty] | I |  |  |  | 45.32.11 |  | 1
|  |  | 713 - Izolácie tepelné spolu: | 0 |  |  | 0 | 0 | 0 |  | 0.0076834 |  | 0 | [8 empty] | 0
762 - Konštrukcie tesárske
67 | 762 | 76213-28111 | Demontáž stien z tatranského profilu | 14.657 | m2 |  | 0 |  | 0 |  |  | 0.014 | 0.2052 | [7 empty] | I |  |  |  | 45.42.13 |  | 1
|  |  | *hasičská zbrojnica dlžka 3800mm,výška 3857mm | [17 empty] | a
|  |  | 3,8*3,857 = 14.657 | [17 empty] | a
68 | 762 | 76233-2120 | Montáž krovov viazaných prierez. plocha nad 120 do 224 cm2 | 56.22 | m |  | 0 |  | 0 | 0.00026 | 0.014617 | [9 empty] | I |  |  |  | 45.22.11 |  | 7
|  |  | "pomúrnice 140/140 " 7,65*2 = 15.300 | [17 empty] | a
|  |  | "krokvy 80/160" 3,72*11 = 40.920 | [17 empty] | a
69 | MAT | 605 150011 | Hranol SM-dodávka pre krov | 0.906 | m3 |  |  | 0 | 0 | [11 empty] | D |  |  |  | . . |  | 8
|  |  | "pomúrnice 140/140 " ((7,65*2)*0,14*0,14 )*1,1 = 0.330 | [17 empty] | a
|  |  | "krokvy 80/160" ((3,72*11)*0,08*0,16)*1,1 = 0.576 | [17 empty] | a
70 | 762 | 76234-1035 | Debnenia striech rovných z dosiek OSB 3 skrutk. na rošt na zraz hr. dosky 20mm D+M | 42.138 | m2 |  | 0 |  | 0 | [11 empty] | I |  |  |  | . . |  | 7
|  |  | "vrchné pod krytinu" 3,72*7,65 = 28.458 | [17 empty] | a
|  |  | "okapov" (7,65+3,75)*2*0,6 = 13.680 | [17 empty] | a
71 | 762 | 76239-5000 | Spojovacie a ochranné prostriedky k montáži krovov | 1.749 | m3 |  | 0 |  | 0 | 0.02089 | 0.036537 | [9 empty] | I |  |  |  | 45.22.11 |  | 1
|  |  | "rezivo krovu" 0,906 = 0.906 | [17 empty] | a
|  |  | "debnenie strechy hr.20mm " 42,138*0,02 = 0.843 | [17 empty] | a
72 | 762 | 76251-1266 | Podlahy podkladové z dosiek OSB skrutk. na pero a drážku nebrús 22mm | 2.88 | m2 |  | 0 |  | 0 | [11 empty] | I |  |  |  | . . |  | 7
|  |  | "podlaha na medzistrope nad sprchou " 1,2*2,4 = 2.880 | [17 empty] | a
73 | 762 | 76282-2120 | Montáž stropníc z hraneného a polohr. reziva, prier. plocha nad 144 do 288 cm2 | 6 | m |  | 0 |  | 0 | [11 empty] | I |  |  |  | 45.42.13 |  | 1
|  |  | "strop nad sprchou hranol 150/150mm dl.1,5m" 1,5*4 = 6.000 | [17 empty] | a
74 | MAT | 605 1043521 | Hranol SM 150/150mm | 0.142 | m3 |  |  | 0 | 0 | [11 empty] | D |  |  |  | . . |  | 2
|  |  | "pre strop nad sprchou " (1,5*4)*0,15*0,15*1,05 = 0.142 | [17 empty] | a
75 | 762 | 99876-2202 | Presun hmôt pre tesárske konštr. v objektoch výšky do 12 m |  | % |  | 0 |  | 0 | [11 empty] | I |  |  |  | 45.42.13 |  | 1
|  |  | 762 - Konštrukcie tesárske spolu: | 0 |  |  | 0 | 0 | 0 |  | 0.051154 |  | 0.2052 | [8 empty] | 0
763 - Konštrukcie - drevostavby
76 | 763 | 76313-3010 | Podhľady sadr.RIGIPS zavesený 2x profil UD a CD dosky RB hr. 12,5 mm | 18.765 | m2 |  | 0 |  | 0 | 0.00057 | 0.010696 | [9 empty] | I |  |  |  | . . |  | 7
|  |  | "podhľad stropu skladu " 2,7*6,95 = 18.765 | [17 empty] | a
77 | 763 | 76313-30141 | Podhľady sadr RIGIPS zavesený 2x profil UD a CD dosky RBI hr. 15 mm | 2.88 | m2 |  | 0 |  | 0 | 0.00057 | 0.0016416 | [9 empty] | I |  |  |  | . . |  | 1
|  |  | "strop v sprche " 1,2*2,4 = 2.880 | [17 empty] | a
78 | 763 | 99876-3201 | Presun hmôt pre drevostavby v objektoch výšky do 12 m |  | % |  | 0 |  | 0 | [11 empty] | I |  |  |  | 45.42.13 |  | 7
|  |  | 763 - Konštrukcie - drevostavby spolu: | 0 |  |  | 0 | 0 | 0 |  | 0.012338 |  | 0 | [8 empty] | 0
764 - Konštrukcie klampiarske
79 | 764 | 76431-1205 | Klamp. PZ pl.zastrešenie hladké do 30° | 34.02 | m2 |  | 0 |  | 0 | 0.00706 | 0.24018 | [9 empty] | I |  |  |  | 45.22.12 |  | 7
|  |  | "strecha vrátane bočných ploch" 8,1*4,2 = 34.020 | [17 empty] | a
80 | 764 | 76432-2220 | Klamp.plech poplast.odkvapov-úchyt.prvky kotvenie krytiny | 15.3 | m |  | 0 |  | 0 | 0.00178 | 0.027234 | [9 empty] | I |  |  |  | 45.22.13 |  | 1
|  |  | 7,65*2 = 15.300 | [17 empty] | a
81 | 764 | 76435-22011 | Klamp. PZ pl. žľaby pododkvap. polkruh. rš 250 dl 5m- | 7.65 | m |  | 0 |  | 0 | 0.00245 | 0.018742 | [9 empty] | I |  |  |  | 45.22.13 |  | 7
|  |  | "vrátane čiel a hákov " 7,65 = 7.650 | [17 empty] | a
82 | 764 | 76435-9211 | Klamp. PZ pl. žľaby kotlík konický pre rúry o d-100 | 1 | kus |  | 0 |  | 0 | 0.0016 | 0.0016 | [9 empty] | I |  |  |  | 45.22.13 |  | 7
83 | 764 | 76441-02301 | Klamp. PZ plech poplast. oplechovanie parapetov rš 200 | 2.4 | m |  | 0 |  | 0 | 0.00117 | 0.002808 | [9 empty] | I |  |  |  | 45.22.13 |  | 7
|  |  | " 2ks pre okná 1200x750mm " 1,2*2 = 2.400 | [17 empty] | a
84 | 764 | 76445-42021 | Klamp. PZ plech farebný rúry odpadové kruhové d-100 | 3.5 | m |  | 0 |  | 0 | 0.0023 | 0.00805 | [9 empty] | I |  |  |  | 45.22.13 |  | 7
|  |  | "vrátane kolien " 3,5 = 3.500 | [17 empty] | a
85 | 764 | 99876-4201 | Presun hmôt pre klampiarske konštr. v objektoch výšky do 6 m |  | % |  | 0 |  | 0 | [11 empty] | I |  |  |  | 45.22.13 |  | 1
|  |  | 764 - Konštrukcie klampiarske spolu: | 0 |  |  | 0 | 0 | 0 |  | 0.29862 |  | 0 | [8 empty] | 0
765 - Krytiny tvrdé
86 | 765 | 76590-1131 | Zakrytie šik. striech podstreš. hydroiz. fóliou Tyvek | 24.48 | m2 |  | 0 |  | 0 | 0.00019 | 0.0046512 | [9 empty] | I |  |  |  | 45.22.12 |  | 1
|  |  | 7,65*3,2 = 24.480 | [17 empty] | a
87 | 765 | 76590-1240 | Zakr šikm striech parotes. zábranou Dörken Delta fol Reflex | 18.765 | m2 |  | 0 |  | 0 | 0.0002 | 0.003753 | [9 empty] | I |  |  |  | 45.22.12 |  | 1
|  |  | 2,7*6,95 = 18.765 | [17 empty] | a
88 | 765 | 99876-5201 | Presun hmôt pre krytiny tvrdé na objektoch výšky do 6 m |  | % |  | 0 |  | 0 | [11 empty] | I |  |  |  | 45.22.12 |  | 7
|  |  | 765 - Krytiny tvrdé spolu: | 0 |  |  | 0 | 0 | 0 |  | 0.0084042 |  | 0 | [8 empty] | 0
766 - Konštrukcie stolárske
89 | 766 | 76666-1112 | Montáž dvier kompl. otvár. do zárubne 1-krídl. do 0,8m | 1 | kus |  | 0 |  | 0 | [11 empty] | I |  |  |  | 45.42.11 |  | 1
|  |  | "hasič.zbrojnica-dvere do sprchy 800x1970mm-pravé" 1 = 1.000 | [17 empty] | a
90 | MAT | 611 6171113 | Dvere vnútorné plné 800x1970-pravé s vetracími mrežami | 1 | kus |  |  | 0 | 0 | [11 empty] | D |  |  |  | . . |  | 2
|  |  | 766 - Konštrukcie stolárske spolu: | 0 |  |  | 0 | 0 | 0 |  | 0 |  | 0 | [8 empty] | 0
767 - Konštrukcie doplnk. kovové stavebné
91 | 767 | 76763-1151 | Montáž okien plastových jednokrídlových 1200 x 750 mm | 2 | kus |  | 0 |  | 0 | 0.00039 | 0.00078 | [9 empty] | I |  |  |  | 45.42.11 |  | 1
92 | MAT | 553 4072100 | Okno plastové 1krídl.sklopné 1200x750mm izolač.trojsklo, farba antracit | 2 | kus |  |  | 0 | 0 | [11 empty] | D |  |  |  | . . |  | 8
93 | 767 | 76765-8130 | Montáž vrát sekčných plochy do 6 m2 | 1 | kus |  | 0 |  | 0 | [11 empty] | I |  |  |  | . . |  | 1
|  |  | "sekčná brána na prístavbe skladu roz.2500x2300mm " 1 = 1.000 | [17 empty] | a
94 | MAT | 553 4588215 | Sekčná brána rozm.2500x2300mm s elektr.pohonom-dodávka | 1 | kus |  |  | 0 | 0 | [11 empty] | D |  |  |  | . . |  | 8
95 | 767 | 76765-8132 | Montáž vrát sekčných plochy nad 9 do 13 m2 | 2 | kus |  | 0 |  | 0 | [11 empty] | I |  |  |  | . . |  | 1
|  |  | "sekčné brány roz.3200x3835mm na hasič.zbrojnici=2ks " 2 = 2.000 | [17 empty] | a
96 | MAT | 553 4588220 | Sekčná brána rozm.3200x3835mm s elektr.pohonom | 2 | kus |  |  | 0 | 0 | [11 empty] | D |  |  |  | . . |  | 8
97 | 767 | 99876-7201 | Presun hmôt pre kovové stav. doplnk. konštr. v objektoch výšky do 6 m |  | % |  | 0 |  | 0 | [11 empty] | I |  |  |  | 45.42.12 |  | 1
|  |  | 767 - Konštrukcie doplnk. kovové stavebné spolu: | 0 |  |  | 0 | 0 | 0 |  | 0.00078 |  | 0 | [8 empty] | 0
771 - Podlahy z dlaždíc keramických
98 | 771 | 77157-5107 | Montáž podláh z dlaždíc keram. rež.hlad. 200x200 do tmelu | 2.07 | m2 |  | 0 |  | 0 | 0.00491 | 0.010164 | [9 empty] | I |  |  |  | 45.43.12 |  | 1
|  |  | "sprcha okrem sprch.kúta" (1,2*2,4)-(0,9*0,9) = 2.070 | [17 empty] | a
99 | MAT | 597 636938 | Dlažba keramická 200x200mm protišmyková | 2.277 | m2 |  |  | 0 | 0 | [11 empty] | D |  |  |  | . . |  | 2
|  |  | 2,07*1,1 = 2.277 | [17 empty] | a
|  |  | 771 - Podlahy z dlaždíc keramických spolu: | 0 |  |  | 0 | 0 | 0 |  | 0.010164 |  | 0 | [8 empty] | 0
781 - Obklady z obkladačiek a dosiek
100 | 771 | 78141-5014 | Montáž obkladov vnút. z obklad. pórovin. 200x200 do tmelu | 15.68 | m2 |  | 0 |  | 0 | 0.00234 | 0.036691 | [9 empty] | I |  |  |  | 45.43.12 |  | 1
|  |  | "steny sprchy" (1,2+2,4)*2*2,4-(0,8*2,0) = 15.680 | [17 empty] | a
101 | MAT | 597 8219224 | Obklad keramický pórovinový 200x200mm | 17.248 | m2 |  |  | 0 | 0 | 0.0115 | 0.19835 | [9 empty] | D |  |  |  | . . |  | 2
|  |  | 15,68*1,1 = 17.248 | [17 empty] | a
|  |  | 781 - Obklady z obkladačiek a dosiek spolu: | 0 |  |  | 0 | 0 | 0 |  | 0.23504 |  | 0 | [8 empty] | 0
783 - Nátery
102 | 783 | 78378-2203 | Nátery tesárskych konštr. Lastanoxom Q (Bochemit QB-inovovaná náhrada) | 28.21 | m2 |  | 0 |  | 0 | 0.00034 | 0.0095914 | [9 empty] | I |  |  |  | 45.44.22 |  | 7
|  |  | "pomúrnice 140/140 " (7,65*2)*0,56 = 8.568 | [17 empty] | a
|  |  | "krokvy 80/160" (3,72*11 )*(0,08+0,16)*2 = 19.642 | [17 empty] | a
|  |  | 783 - Nátery spolu: | 0 |  |  | 0 | 0 | 0 |  | 0.0095914 |  | 0 | [8 empty] | 0
784 - Maľby
103 | 784 | 78445-2271 | Maľba zo zmesí tekut. 1 far. dvojnás. v miest. do 3,8m+penetrácia | 89.4 | m2 |  | 0 |  | 0 | 0.00018 | 0.016092 | [9 empty] | I |  |  |  | 45.44.21 |  | 7
|  |  | "sklad-na vnútor.stenách " 48,47 = 48.470 | [17 empty] | a
|  |  | "sklad-na sádrokart.strope" 2,7*6,95 = 18.765 | [17 empty] | a
|  |  | "hasič.zbrojnica na nových priečkach" (3,8+1,2)*3,857 = 19.285 | [17 empty] | a
|  |  | "na strope sádrok.sprcha" 2,4*1,2 = 2.880 | [17 empty] | a
|  |  | 784 - Maľby spolu: | 0 |  |  | 0 | 0 | 0 |  | 0.016092 |  | 0 | [8 empty] | 0
|  |  | PRÁCE A DODÁVKY PSV spolu: | #VALUE! |  |  | #VALUE! | #VALUE! | #VALUE! |  | #VALUE! |  | #VALUE! | [8 empty] | #VALUE!
|  |  | Za rozpočet celkom | #VALUE! |  |  | #VALUE! | #VALUE! | #VALUE! |  | #VALUE! |  | #VALUE! | [8 empty] | #VALUE!

## Figury
Odberateľ: MESTO VRÚTKY |  |  | Spracoval: FIGUROVÁ Bertina
Projektant: Ing.Daniela Vakrčková |  |  | JKSO :
Dodávateľ: |  |  | Dátum: 10.06.2019
Stavba :Prístavba a staveb. úpravy hasičskej zbrojnice vo VRÚTKACH č.p. 1296,1297
FIGUROVÁ BERTINA
Názov figúry | Popis figúry | Aritmetický výraz | Hodnota | Figura