## 6. Zadanie s výkazom výmer a po
ZADANIE S VÝKAZOM VÝMER
Stavba: Oddychová zóna Vrútky
Objekt: Oddychová plocha s altánkom
Objednávateľ: Mesto Vrútky
Zhotoviteľ: |  |  |  |  | Spracoval: Ing. Jaroslav Tomko
Miesto. Vrútky |  |  |  |  | Dátum: 8. 5. 2019
Č. | Kód položky | Popis | MJ | Množstvo celkom | Jednotková cena zadania | Celková cena zadania
1 | 2 | 3 | 4 | 5 | 6 | 7
| HSV | Práce a dodávky HSV
| 1 | Zemné práce
1 | 113206111 | Vytrhanie obrúb betónových, s vybúraním lôžka, z krajníkov alebo obrubníkov stojatých, -0,14500t | m | 9
2 | 121101111 | Odstránenie ornice s vodor. premiestn. na hromady, so zložením na vzdialenosť do 100 m a do 100m3 | m3 | 14.7
|  | 98*0,15 |  | 14.7
3 | 122201101 | Odkopávka a prekopávka nezapažená v hornine 3, do 100 m3 | m3 | 17.712
|  | 98,4*0,18 |  | 17.712
4 | 131211101 | Hĺbenie jám v hornine tr.3 súdržných - ručným náradím | m3 | 2.598
|  | "Výkopy pre lavičky, stojany na bicykle, koše a IT"(5*(0,25*0,25)+2*(0,25*0,25)+1*0,25*0,2+2*0,25*0,25)*0,3 |  | 0.184
|  | "Výkop pre pätky altánku"4*(0,6*0,6*0,7) |  | 1.008
|  | "Výkopy pre stromy a kríky"3*0,75*0,75*0,75+9*0,25*0,25*0,25 |  | 1.406
|  | Súčet |  | 2.598
5 | 132211101 | Hĺbenie rýh šírky do 600 mm v hornine tr.3 súdržných - ručným náradím | m3 | 0.662
|  | 2,7*0,7*0,35 |  | 0.662
6 | 162501122 | Vodorovné premiestnenie výkopku po spevnenej ceste z horniny tr.1-4, nad 100 do 1000 m3 na vzdialenosť do 3000 m | m3 | 51.644
|  | "Ornica"14,7 |  | 14.7
|  | "Výkopy"17,712+2,598+0,662 |  | 20.972
|  | "Spätné zahumusovanie a okolo stromov a kríkov"25,5*0,15+1,4 |  | 5.225
|  | "Zásypy okolo objektov"10,747 |  | 10.747
|  | Súčet |  | 51.644
7 | 162501123 | Vodorovné premiestnenie výkopku po spevnenej ceste z horniny tr.1-4, nad 100 do 1000 m3, príplatok k cene za každých ďalšich a začatých 1000 m | m3 | 137.9
"Odvoz do 10 km na trvalé umiestnenie"
|  | "Ornica"(14,7-5,225)*7 |  | 66.325
|  | "Výkopy"((17,712+2,598+0,662)-10,747)*7 |  | 71.575
|  | Súčet |  | 137.9
8 | 171201201 | Uloženie sypaniny na skládky do 100 m3 | m3 | 35.672
|  | "Ornica"14,7 |  | 14.7
|  | "Výkopy"17,712+2,598+0,662 |  | 20.972
|  | Súčet |  | 35.672
9 | 174101001 | Zásyp sypaninou so zhutnením jám, šachiet, rýh, zárezov alebo okolo objektov do 100 m3 | m3 | 10.747
|  | "Násypy"0,2*50,9 |  | 10.18
|  | "Detto okolo základov altán"0,27*6*0,35 |  | 0.567
|  | Súčet |  | 10.747
10 | 180402111 | Založenie trávnika parkového výsevom v rovine do 1:5 | m2 | 89
11 | 005720001400 | Osivá tráv - semená parkovej zmesi | kg | 2.75
|  | 89 * 0,0309 |  | 2.75
12 | 181101102 | Úprava pláne v zárezoch v hornine 1-4 so zhutnením | m2 | 98.4
13 | 181301302 | Rozprestretie ornice na svahu do sklonu 1:5, plocha do 500 m2, hr. do 150 mm | m2 | 25.5
14 | 184102115 | Výsadba dreviny s balom v rovine alebo na svahu do 1:5, priemer balu nad 500 do 600 mm | ks | 3
15 | 0266200000 | Stromy okrasné podľa výberu a PD | ks | 3
16 | 184103811 | Výsadba kríku na svahu nad 1:5 do 1:2 pri vzdialenosti zárezu do 1, 0 m | m2 | 9
17 | 026530001300 | Krík listnatý podľa PD | ks | 8
18 | 184202112 | Zakotvenie dreviny troma a viac kolmi pri priemere kolov do 100 mm pri dĺžke kolov do 2 m do 3 m | ks | 3
19 | 0521721000 | Tyče ihličňanové tr. 1, hrúbka 6-7 cm, dĺžky 6 m a viac bez kôry | ks | 5
|  | 3*4*2,5/6 |  | 5
| 2 | Zakladanie
20 | 214500111 | Zhotovenie výplne ryhy s drenážnym potrubím z rúr DN do 200, výšky nad 200 do 300 mm | m | 2.7
21 | 345710006500 | Rúrka ohybná HD-PR FXKVR DN 90 | m | 3.375
|  | 2,7 * 1,25 |  | 3.375
22 | 583310000100 | Kamenivo ťažené drobné frakcia 0-1 mm, STN EN 12620 + A1 | t | 0.343
|  | 2,7 * 0,1271 |  | 0.343
23 | 274271323 | Murivo základových pásov (m2) PREMAC 50x30x25 s betónovou výplňou C 16/20 hr. 300 mm | m2 | 1.5
|  | 12*0,5*0,25 |  | 1.5
24 | 275321312 | Betón základových pätiek, železový (bez výstuže), tr. C 20/25 | m3 | 0.882
|  | "Ako pre výkopy pre lavičky, stojany na bicykle, koše a IT"(5*(0,25*0,25)+2*(0,25*0,25)+1*0,25*0,2+2*0,25*0,25)*0,5 |  | 0.306
|  | "Výkop pre pätky altánku"4*(0,6*0,6*0,4) |  | 0.576
|  | Súčet |  | 0.882
25 | 275351215 | Debnenie stien základových pätiek, zhotovenie-dielce | m2 | 8.79
|  | "Ako pre výkopy pre lavičky, stojany na bicykle, koše a IT"(5*(0,25*4)+2*(0,25*4)+0,25*2+0,2*2+2*0,25*4)*0,5 |  | 4.95
|  | "Výkop pre pätky altánku"4*(0,6*4*0,4) |  | 3.84
|  | Súčet |  | 8.79
26 | 275351216 | Debnenie stien základovýcb pätiek, odstránenie-dielce | m2 | 8.79
27 | 275361821 | Výstuž základových pätiek z ocele 10505 | t | 0.062
|  | 0,882*70/1000 |  | 0.062
| 5 | Komunikácie
28 | 564851111 | Podklad zo štrkodrviny fr.0-32 s rozprestretím a zhutnením, po zhutnení hr. 150 mm | m2 | 98.4
29 | 564861111 | Podklad zo štrkodrviny s rozprestretím a zhutnením, po zhutnení hr. 200 mm | m2 | 2.05
30 | 565131111 | Podklad z asfaltového betónu ABH II s rozprestretím a zhutnením v pruhu š. do 3 m, po zhutnení hr. 50 mm | m2 | 2.05
31 | 565141111 | Podklad z asfaltového betónu AC 16 P s rozprestretím a zhutnením v pruhu š. do 3 m, po zhutnení hr. 60 mm | m2 | 2.05
32 | 567122114 | Podklad z kameniva spevneného cementom s rozprestretím a zhutnením, CBGM C 8/10 (C 6/8), po zhutnení hr. 150 mm | m2 | 2.05
33 | 577134211 | Asfaltový betón vrstva obrusná ABS v pruhu š. do 3 m z nemodifik. asfaltu tr. I, po zhutnení hr. 40 mm | m2 | 2.05
34 | 596911112 | Kladenie zámkovej dlažby hr. 6 cm pre peších nad 20 m2 so zriadením lôžka z kameniva hr. 4 cm | m2 | 98.4
35 | 592460016700 | Dlažba betónová SEMMELROCK PASTELLA, rozmer 100x200x60 mm, svetlosivá alebo ekvivalentný | m2 | 99.384
|  | 98,4 * 1,01 |  | 99.384
| 9 | Ostatné konštrukcie a práce-búranie
36 | 916561112 | Osadenie záhonového alebo parkového obrubníka betón., do lôžka z bet. pros. tr. C 16/20 s bočnou oporou | m | 50.9
37 | 592170001400 | Obrubník PREMAC parkový, lxšxv 500x50x200 mm, sivá alebo ekvivalentný | ks | 102.818
|  | 50,9 * 2,02 |  | 102.818
38 | 917862112 | Osadenie chodník. obrubníka betónového stojatého do lôžka z betónu prosteho tr. C 16/20 s bočnou oporou | m | 9
39 | 592170003800 | Obrubník SEMMELROCK cestný so skosením, lxšxv 1000x150x250 mm, siv alebo ekvivalentný | ks | 9.45
|  | 9 * 1,05 |  | 9.45
40 | 936104212 | Osadenie odpadkového koša kotevnými skrutkami na pevný podklad | ks | 1
41 | 553560003700 | Kôš odpadkový NANUK NNK160t, 50 l, štvorcový pôdorys, oceľová kostra opláštená drevenými lamelami z tropického dreva, výšky 920 mm alebo ekvivalentný | ks | 1
42 | 936124122 | Osadenie parkovej lavičky kotevnými skrutkami bez zabetónovania nôh na pevný podklad | ks | 5
43 | 553560001900 | Lavička parková dvojitá s operadlom a opierkami pod ruky AVIELA LAV158b, oceľová konštrukcia, sedadlo a operadlo z dosiek z borovicového dreva, dĺžky 3600 mm | ks | 5
44 | 936174312 | Osadenie stojana na bicykle kotevnými skrutkami bez zabetónovania nôh na pevný podklad | ks | 2
45 | 553560009100 | Stojan na bicykel BIKEPARK BPK 140, oceľový stojan v tvare písmena P zinkovaná rúrka, na ukotvenie | ks | 2
46 | 936941131 | Osadenie reklamnej vitríny, informačného nosiča kotevnými skrutkami bez zabetónovania nôh na pevný podklad | ks | 1
47 | 553560013100 | Skriňa informačná, využitelná plocha 1000x1700 mm, jednojstranná, dvojica nôh z oceľových profilov, uzamykateľná | ks | 1
48 | 979081111 | Odvoz sutiny a vybúraných hmôt na skládku do 1 km | t | 1.305
49 | 979081121 | Odvoz sutiny a vybúraných hmôt na skládku za každý ďalší 1 km | t | 11.745
|  | "Celkom 10 km"9*1,305 |  | 11.745
50 | 979082111 | Vnútrostavenisková doprava sutiny a vybúraných hmôt do 10 m | t | 1.305
51 | 979089012 | Poplatok za skladovanie - betón, tehly, dlaždice (17 01 ), ostatné | t | 1.305
| 99 | Presun hmôt HSV
52 | 998223011 | Presun hmôt pre pozemné komunikácie s krytom dláždeným (822 2.3, 822 5.3) akejkoľvek dĺžky objektu | t | 73.299
| PSV | Práce a dodávky PSV
| 713 | Izolácie tepelné
53 | 713191121 | Izolácie tepelné, doplnky, podláh, stropov zvrchu,striech prekrytím pásom do výšky 100mm A400/H | m2 | 31.8
54 | 998713101 | Presun hmôt pre izolácie tepelné v objektoch výšky do 6 m | t | 0.04
| 762 | Konštrukcie tesárske
55 | 762081032 | Zvláštne výkony na stavenisku, jednostranné brúsenie reziva, hranoly do 288 cm2 | m | 43.4
56 | 762081061 | Zvláštne výkony na stavenisku, viacstranné brúsenie reziva | m2 | 31.8
57 | 762311103 | Montáž kotevných želiez, príložiek, pätiek, ťahadiel, s pripojením k drevenej konštrukcii | ks | 6
58 | 533810011200 | Kotva tyčová s objímkou D 32 mm | ks | 6
59 | 762313112 | Montáž oceľových spojovacích prostriedkov - svorníkov, skrutiek dĺžky nad 150 do 300 mm | ks | 36
|  | 6*2+12*2 |  | 36
60 | 311970004200 | Klince, spojky s podložkou, doplnky | ks | 36
61 | 762332110 | Montáž viazaných konštrukcií krovov striech z reziva priemernej plochy do 120 cm2 | m | 49.6
|  | "Krokvy a klieštiny"10*2,6+2*3,2+4*2,2+2*4,2 |  | 49.6
62 | 762332120 | Montáž viazaných konštrukcií krovov striech z reziva priemernej plochy 120-224 cm2 | m | 17.8
|  | "Väzné trámy"2*8+1,8 |  | 17.8
63 | 762332130 | Montáž viazaných konštrukcií krovov striech z reziva priemernej plochy 224-288 cm2 | m | 43.4
|  | "Hranoly nosnej konštrukcie"4*2,2+2*5,4+2*3,8+1,8+12*1,2 |  | 43.4
64 | 605120007900 | Hranoly zo smrekovca neopracované hranené akosť I dĺ. 2000-3750 mm, hr. 160 mm, š. 160, 180, 220 mm | m3 | 2.338
|  | (10*2,6+2*3,2+4*2,2+2*4,2)*0,16*0,16 |  | 1.27
|  | (4*2,2+2*5,4+2*3,8+1,8+12*1,2)*0,16*0,08 |  | 0.556
|  | "Väzné trámy"(2*8+1,8)*0,12*0,14 |  | 0.299
|  | Súčet |  | 2.125
65 | 762341004 | Montáž debnenia jednoduchých striech, na krokvy a kontralaty z dosiek na zraz | m2 | 31.8
66 | 605110007400 | Dosky a fošne zo smrekovca neopracované neomietané akosť A hr. 18-22 mm, š. 250-300 mm | m3 | 0.875
|  | 31,8*0,025 |  | 0.795
67 | 762341201 | Montáž latovania jednoduchých striech pre sklon do 60° | m | 127.2
|  | 31,8*4 |  | 127.2
68 | 762341252 | Montáž kontralát pre sklon od 22° do 35° | m | 61.2
|  | (4*2,2+2*5,4+2*3,8+1,8+12*1,2) |  | 43.4
|  | "Väzné trámy"(2*8+1,8) |  | 17.8
|  | Súčet |  | 61.2
69 | 605120002800 | Hranoly z mäkkého reziva neopracované nehranené akosť II, prierez 25-100 cm2 | m3 | 0.576
|  | 127*0,06*0,04+61*0,06*0,06 |  | 0.524
70 | 762395000 | Spojovacie prostriedky pre viazané konštrukcie krovov, debnenie a laťovanie, nadstrešné konštr., spádové kliny - svorky, dosky, klince, pásová oceľ, vruty | m3 | 3.789
|  | 2,338+0,875+0,576 |  | 3.789
71 | 998762202 | Presun hmôt pre konštrukcie tesárske v objektoch výšky do 12 m | %
| 764 | Konštrukcie klampiarske
72 | 764171108 | Krytina LINDAB Mega sklon strechy nad 30° do 45° alebo ekvivalentný | m2 | 31.8
73 | 764171255 | Krytina LINDAB - hrebene z hrebenáčov s vetracím pásom, sklon strechy od 30° od 45° alebo ekvivalentný | m | 33.8
|  | 2*16+1,8 |  | 33.8
74 | 764171264 | Krytina LINDAB - odkvapové lemovanie, sklon strechy od 30° do 45° alebo ekvivalentný | m | 27.8
|  | 2*9,2+2*4,7 |  | 27.8
75 | 764352423 | Žľaby z pozinkovaného farbeného PZf plechu, pododkvapové polkruhové r.š. 250 mm | m | 22
76 | 764454452 | Zvodové rúry z pozinkovaného farbeného PZf plechu, kruhové priemer 80 mm | m | 5.4
|  | 2*2,7 |  | 5.4
77 | 998764101 | Presun hmôt pre konštrukcie klampiarske v objektoch výšky do 6 m | t | 0.231
| 783 | Nátery
78 | 783711301 | Nátery tesárskych konštrukcií olejové napustením a 2x lakovaním | m2 | 117.8
|  | 32 |  | 32
|  | 2,145/(0,1*0,1)*4*0,1 |  | 85.8
|  | Súčet |  | 117.8
79 | 783781002 | Nátery tesárskych konštrukcií povrchová impregnácia karbolínom dvojnásobné | m2 | 164.78
|  | 32*2 |  | 64
|  | 2,145/(0,1*0,1)*4*0,1 |  | 85.8
|  | Súčet |  | 149.8
Celkom