## Zadanie
Odberateľ: MESTO VRÚTKY |  |  |  | Spracoval: FIGUROVÁ Bertina | [20 empty] | V module | Hlavička1 | Mena | Hlavička2 | Obdobie
Projektant: Ing.Zuzana ŠIMÚNOVÁ |  |  |  | JKSO : | [20 empty] | Rozpočet | Prehľad rozpočtových nákladov v | EUR
Dodávateľ: |  |  |  | Dátum: 04.03.2019 | [20 empty] | Čerpanie | Súpis vykonaných prác a dodávok v | EUR | za obdobie | Mesiac 2011
[25 empty] | VK | Prehľad kalkulovaných nákladov v | EUR
Stavba :VÝSTAVBA STÁLEJ EXPOZÍCIE vo VRÚTKACH | [24 empty] | VF | Súpis vykonaných prác a dodávok v | EUR | za obdobie | Mesiac 2011
FIGUROVÁ BERTINA |  |  | Prehľad rozpočtových nákladov v EUR
Por. | Kód | Kód položky | Popis položky, stavebného dielu, remesla, | Množstvo | Merná | Jednotková | Konštrukcie | Špecifikovaný | Spolu | Hmotnosť v tonách |  | Suť v tonách |  | DPH | Pozícia | Množstvo | Množstvo | Množstvo | Vyňatý | Vysoká sadzba | Typ | Nh | X | Y | Klasifikácia | Katalógové | Typ
číslo | cen. |  | výkaz-výmer | výmera | jednotka | cena | a práce | materiál |  | Jednotková | Spolu | Jednotková | Spolu | % |  | rozpočtované | od začiatku | dodatok | z režimu stavba | DPH ( materiál ) | položky |  |  |  | produkcie | číslo | Ceny
PRÁCE A DODÁVKY HSV
6 - ÚPRAVY POVRCHOV, PODLAHY, VÝPLNE
1 | 014 | 61240-3399 | Zaplnenie rýh v stenách maltou po rozvodoch elektro | 25 | m2 |  | 0 |  | 0 | 0.10704 | 2.676 | [9 empty] | E |  |  |  | 45.41.10 |  | 1
|  |  | *šírka rýh cca 5cm, dlžka 500,0m | [17 empty] | a
|  |  | 500,0*0,05 = 25.000 | [17 empty] | a
2 | 011 | 61246-5116 | Príprava podkladu-penetračný náter pod omietky vnút.stien,spoj.mostík | 239.187 | m2 |  | 0 |  | 0 | 0.0003 | 0.071756 | [9 empty] | E |  |  |  | 45.41.10 |  | 7
|  |  | " ako výmera omietok = 239,187 m2 " 239,187 = 239.187 | [17 empty] | a
3 | 011 | 61247-3186 | Prípl. za zabudované rohovníky k vnút. omietke zo suchých zmesí | 3 | m |  | 0 |  | 0 | [11 empty] | E |  |  |  | 45.41.10 |  | 7
|  |  | *predpoklad.dlžka rohovníkov,výška miest.3,0m | [17 empty] | a
|  |  | " m.č.210" 1*3,0 = 3.000 | [17 empty] | a
4 | 011 | 61247-8112 | Vnútoná omietka stien zo suchých zmesi Porotherm univerzal jednovrstvová | 239.187 | m2 |  | 0 |  | 0 | 0.01969 | 4.7096 | [9 empty] | E |  |  |  | . . |  | 7
|  |  | *2.NPsvetl.výška 3,0m | [17 empty] | a
|  |  | "m.č.207" (4,15+10,6)*2*3,0-(3,75*1,5)*2-(0,8*1,97)-(0,7*1,97)-(0,85*1,97) = 72.621 | [17 empty] | a
|  |  | " 208" (4,48+5,5)*2*3,0-(2,2*1,5)-(1,48*2,35)-(4,0*1,5) = 47.102 | [17 empty] | a
|  |  | -(0,8*1,97)-(2,9*2,05) = -7.521 | [17 empty] | a
|  |  | " 210" (6,13+5,5)*2*3,0-(2,55*1,5)-(1,45*1,5)-(2,9*2,05) = 57.835 | [17 empty] | a
|  |  | -(2,3*2,095)-(0,9*1,97) = -6.592 | [17 empty] | a
|  |  | " odp.drev.obloženie" -(3,0+1,35)*3,0 = -13.050 | [17 empty] | a
|  |  | " 211" (8,35+5,5)*2*3,0-(2,55*1,5)*2-(2,3*2,095)-(0,85*1,97) = 68.957 | [17 empty] | a
|  |  | "ostenie okien | [17 empty] | a
|  |  | 0,3*((3,75+2*1,5)*2+(2,55+2*1,5)*3+(1,45+2*1,5)) = 10.380 | [17 empty] | a
|  |  | 0,5*((2,2+1,5)+(1,45+2,35)+(4,0+2*1,5)) = 7.250 | [17 empty] | a
|  |  | "ostenie dvier" 0,45*(0,9+2*2,0) = 2.205 | [17 empty] | a
|  |  | 6 - ÚPRAVY POVRCHOV, PODLAHY, VÝPLNE spolu: | 0 |  |  | 0 | 0 | 0 |  | 7.4573 |  | 0 | [8 empty] | 0
9 - OSTATNÉ KONŠTRUKCIE A PRÁCE
5 | 003 | 94195-5002 | Lešenie ľahké prac. pomocné výš. podlahy do 1,9 m | 148.275 | m2 |  | 0 |  | 0 | 0.00166 | 0.24614 | [9 empty] | E |  |  |  | 45.25.10 |  | 7
|  |  | *pre montáž sadrok.podhľadu a omietky+malba stien | [17 empty] | a
|  |  | *2.NP-m.č.207+208+210+211 | [17 empty] | a
|  |  | 43,99+24,64+33,715+45,930 = 148.275 | [17 empty] | a
6 | 014 | 99899-1111 | Presun hmôt pre opravy v objektoch výšky do 25 m | 7.703 | t |  | 0 |  | 0 | [11 empty] | E |  |  |  | 45.41.10 |  | 1
|  |  | 9 - OSTATNÉ KONŠTRUKCIE A PRÁCE spolu: | 0 |  |  | 0 | 0 | 0 |  | 0.24614 |  | 0 | [8 empty] | 0
|  |  | PRÁCE A DODÁVKY HSV spolu: | 0 |  |  | 0 | 0 | 0 |  | 7.7035 |  | 0 | [8 empty] | 0
PRÁCE A DODÁVKY PSV
763 - Konštrukcie - drevostavby
7 | 763 | 76313-7040 | Podhľady sadr.kazet RIGIPS 600x600 mm hrana E24 poloskr. | 148.27 | m2 |  | 0 |  | 0 | 0.00023 | 0.034102 | [9 empty] | I |  |  |  | . . |  | 7
|  |  | 2.NP m.č. " 207+208+210+211 | [17 empty] | a
|  |  | 43,99+24,64+33,715+45,925 = 148.270 | [17 empty] | a
8 | 763 | 99876-3201 | Presun hmôt pre drevostavby v objektoch výšky do 12 m |  | % |  | 0 |  | 0 | [11 empty] | I |  |  |  | 45.42.13 |  | 7
|  |  | 763 - Konštrukcie - drevostavby spolu: | 0 |  |  | 0 | 0 | 0 |  | 0.034102 |  | 0 | [8 empty] | 0
766 - Konštrukcie stolárske
9 | 766 | 76666-1112 | Montáž dvier kompl. otvár. do zárubne 1-krídl. do 0,8m | 2 | kus |  | 0 |  | 0 | [11 empty] | I |  |  |  | 45.42.11 |  | 1
|  |  | "dvere 700x1970 = 1L " 1 = 1.000 | [17 empty] | a
|  |  | " 800x1970 = 1P " 1 = 1.000 | [17 empty] | a
10 | MAT | 611 6171112 | Dvere vnútorné plné 700x1970 | 1 | kus |  |  | 0 | 0 | [11 empty] | D |  |  |  | . . |  | 8
|  |  | "1L " 1 = 1.000 | [17 empty] | a
11 | MAT | 611 6171113 | Dvere vnútorné plné 800x1970 | 1 | kus |  |  | 0 | 0 | [11 empty] | D |  |  |  | . . |  | 8
|  |  | "1P " 1 = 1.000 | [17 empty] | a
12 | 766 | 76666-1122 | Montáž dvier kompl. otvár. do zárubne 1-krídl. nad 0,8m | 2 | kus |  | 0 |  | 0 | [11 empty] | I |  |  |  | 45.42.11 |  | 1
|  |  | "dvere 850x1970 = 1P+1L " 2 = 2.000 | [17 empty] | a
13 | MAT | 611 6171114 | Dvere vnútorné plné 850x1970 mm | 2 | kus |  |  | 0 | 0 | [11 empty] | D |  |  |  | . . |  | 8
|  |  | "2ks 1P+1L " 2 = 2.000 | [17 empty] | a
14 | 766 | 76666-1422 | Montáž dvier kom. otv. protipož. do zár. 1-kr. nad 0,8m | 1 | kus |  | 0 |  | 0 | [11 empty] | I |  |  |  | 45.42.11 |  | 7
|  |  | "vchodové dvere 900x1970 = 1L " 1 = 1.000 | [17 empty] | a
15 | MAT | 611 6171122 | Dvere vnútorné 900x1970mm plné požiarne PO EW 30/D3-C | 1 | kus |  |  | 0 | 0 | 0.022 | 0.022 | [9 empty] | D |  |  |  | . . |  | 8
|  |  | "1L " 1 = 1.000 | [17 empty] | a
16 | 766 | 76668-2111 | Montáž zárubní obložkových pre dvere jednokrídl. hr.steny do 170 mm | 4 | kus |  | 0 |  | 0 | [11 empty] | I |  |  |  | . . |  | 7
|  |  | *zárubne budú montované na stávajúce ocel.zárubne CGU | [17 empty] | a
|  |  | " 700x1970 = celkom 5ks z toho 1L " 1 = 1.000 | [17 empty] | a
|  |  | " 800x1970 = celkom 1ks P " 1 = 1.000 | [17 empty] | a
|  |  | " 850x1970 = celkom 2ks 1P+1L" 2 = 2.000 | [17 empty] | a
17 | MAT | 611 6611223 | Zárubne drevené dyha obkladové pre dvere do 850x1970mm hr.priečky 170mm | 4 | kus |  |  | 0 | 0 | [11 empty] | D |  |  |  | . . |  | 8
|  |  | " 700x1970 = celkom 5ks z toho 1L " 1 = 1.000 | [17 empty] | a
|  |  | " 800x1970 = celkom 1ks P " 1 = 1.000 | [17 empty] | a
|  |  | " 850x1970 = celkom 2ks 1P+1L" 2 = 2.000 | [17 empty] | a
18 | 766 | 76668-2211 | Montáž zárubní obložkových protipož pre dvere jednokrídl. hr. steny do 170mm | 1 | kus |  | 0 |  | 0 | [11 empty] | I |  |  |  | . . |  | 7
|  |  | "dvere vstupné zo schodiskovej chodby do miest.č.210 | [17 empty] | a
|  |  | *zárubne budú montované na stávajúce ocel.zárubne CGU | [17 empty] | a
|  |  | "pre dvere 900x1970mm 1ks L " 1 = 1.000 | [17 empty] | a
19 | MAT | 611 6611311 | Zárubne drevené dyha obkladové pre dvere požiarne 900 x 1970mm | 1 | kus |  |  | 0 | 0 | 0.019 | 0.019 | [9 empty] | D |  |  |  | . . |  | 8
|  |  | "pre dvere 900x1970mm 1ks L " 1 = 1.000 | [17 empty] | a
20 | 766 | 99876-6202 | Presun hmôt pre konštr. stolárske v objektoch výšky do 12 m |  | % |  | 0 |  | 0 | [11 empty] | I |  |  |  | 45.42.13 |  | 1
|  |  | 766 - Konštrukcie stolárske spolu: | 0 |  |  | 0 | 0 | 0 |  | 0.041 |  | 0 | [8 empty] | 0
775 - Podlahy vlysové a parketové
21 | 775 | 77541-9123 | Montáž podlahovej lišty obvodovej laminovanej | 81.17 | m |  | 0 |  | 0 | 1e-05 | 0.0008117 | [9 empty] | I |  |  |  | 45.43.22 |  | 7
|  |  | *2.NP-m.č. 207+208+210+211 | [17 empty] | a
|  |  | "m.č.207" (4,15+10,6)*2-0,7-0,8-0,85 = 27.150 | [17 empty] | a
|  |  | " 208" (4,48+5,5)*2-0,8-2,9 = 16.260 | [17 empty] | a
|  |  | " 210" (6,13+5,5)*2-0,9-2,9-2,3-3,0-1,35+0,4 = 13.210 | [17 empty] | a
|  |  | " 211" (8,35+5,5)*2-0,85-2,3 = 24.550 | [17 empty] | a
22 | MAT | 605 1400245 | Lišta podlahová soklová +lepidlo+rohové prvky+tmel-doddávka | 85 | m |  |  | 0 | 0 | [11 empty] | D |  |  |  | . . |  | 8
|  |  | "dl.sokla=81,17m +stratné 5% " 85,0 = 85.000 | [17 empty] | a
23 | 775 | 77542-9124 | Montáž podlahovej lišty prechodovej laminovanej zaklapnutím | 7.6 | m |  | 0 |  | 0 | 3e-05 | 0.000228 | [9 empty] | I |  |  |  | 45.43.22 |  | 7
|  |  | "prechody m.č.208-210-211" 2,9+2,3 = 5.200 | [17 empty] | a
|  |  | "prechody v dverných otvoroch" (0,7*1)+(0,85*2) = 2.400 | [17 empty] | a
24 | MAT | 605 1400246 | Lišta podlahová-prechodová dodávka | 8 | m |  |  | 0 | 0 | [11 empty] | D |  |  |  | . . |  | 8
|  |  | " 7,6m + stratné " 8,0 = 8.000 | [17 empty] | a
25 | 775 | 77554-1214 | Montáž prechodovej lišty kovovej pre plávajúcu podlahu click samolepiacej | 0.9 | m |  | 0 |  | 0 | [11 empty] | I |  |  |  | . . |  | 1
|  |  | "pre dvere vchodové " 0,9 = 0.900 | [17 empty] | a
26 | MAT | 605 1400249 | Lišta podlahová-prechodová hliníková-dodávka | 1 | m |  |  | 0 | 0 | [11 empty] | D |  |  |  | . . |  | 8
|  |  | " 0,9m+stratné " 1,0 = 1.000 | [17 empty] | a
27 | 775 | 77591-892561 | Montáž plávajúcich velkoplošných laminátových podlah | 148.27 | m2 |  | 0 |  | 0 | 4e-05 | 0.0059308 | [9 empty] | I |  |  |  | 45.43.22 |  | 7
|  |  | *2.NP-m.č. 207+208+210+211 | [17 empty] | a
|  |  | 43,99+24,64+33,715+45,925 = 148.270 | [17 empty] | a
28 | MAT | 605 1400224 | Podlaha laminátová AC3 záťažová trieda 33-dodávka | 153 | m2 |  |  | 0 | 0 | [11 empty] | D |  |  |  | . . |  | 8
|  |  | "dodávka podlahy+stratné= 148,27x1,03" 153,0 = 153.000 | [17 empty] | a
29 | 775 | 77597-3315 | Podložka pod pláv.podlahu Arbitron hr.5mm dodávka+montáž | 156 | m2 |  | 0 |  | 0 | 0.00105 | 0.1638 | [9 empty] | I |  |  |  | 45.43.22 |  | 7
|  |  | *plávaj.podlaha bude položená na stávajúce parkety,miestami doplnenie bet.povrch | [17 empty] | a
|  |  | *môže sa vyskytnúť nerovný povrch | [17 empty] | a
|  |  | "výmera podláh= 148,27 m2+presah+stratné " 156,0 = 156.000 | [17 empty] | a
30 | 775 | 99877-5202 | Presun hmôt pre podlahy vlysové v objektoch výšky do 12 m |  | % |  | 0 |  | 0 | [11 empty] | I |  |  |  | 45.43.22 |  | 1
|  |  | 775 - Podlahy vlysové a parketové spolu: | 0 |  |  | 0 | 0 | 0 |  | 0.17077 |  | 0 | [8 empty] | 0
784 - Maľby
31 | 784 | 78440-2801 | Odstránenie malieb v miestnostiach výšky do 3,8 m oškrabaním | 239.187 | m2 |  | 0 |  | 0 | [11 empty] | I |  |  |  | 45.11.11 |  | 7
|  |  | *2.NPsvetl.výška 3,0m | [17 empty] | a
|  |  | "m.č.207" (4,15+10,6)*2*3,0-(3,75*1,5)*2-(0,8*1,97)-(0,7*1,97)-(0,85*1,97) = 72.621 | [17 empty] | a
|  |  | " 208" (4,48+5,5)*2*3,0-(2,2*1,5)-(1,48*2,35)-(4,0*1,5) = 47.102 | [17 empty] | a
|  |  | -(0,8*1,97)-(2,9*2,05) = -7.521 | [17 empty] | a
|  |  | " 210" (6,13+5,5)*2*3,0-(2,55*1,5)-(1,45*1,5)-(2,9*2,05) = 57.835 | [17 empty] | a
|  |  | -(2,3*2,095)-(0,9*1,97) = -6.592 | [17 empty] | a
|  |  | " odp.drev.obloženie" -(3,0+1,35)*3,0 = -13.050 | [17 empty] | a
|  |  | " 211" (8,35+5,5)*2*3,0-(2,55*1,5)*2-(2,3*2,095)-(0,85*1,97) = 68.957 | [17 empty] | a
|  |  | "ostenie okien | [17 empty] | a
|  |  | 0,3*((3,75+2*1,5)*2+(2,55+2*1,5)*3+(1,45+2*1,5)) = 10.380 | [17 empty] | a
|  |  | 0,5*((2,2+1,5)+(1,45+2,35)+(4,0+2*1,5)) = 7.250 | [17 empty] | a
|  |  | "ostenie dvier" 0,45*(0,9+2*2,0) = 2.205 | [17 empty] | a
32 | 784 | 78445-2571-2 | Maľba zo zmesí tekut. dvojnás. v miest. do 3,8m | 265.784 | m2 |  | 0 |  | 0 | 0.0003 | 0.079735 | [9 empty] | M |  |  |  | 45.44.21 |  | 7
|  |  | *otvory jednotl.menšie ako 4,0 sa neodčítajú | [17 empty] | a
|  |  | *ale na každý otvor vačší ako 4m2 sa pripočíta 4,0m2 | [17 empty] | a
|  |  | *2.NP- steny svetl.výška 3,0m | [17 empty] | a
|  |  | " 207" (4,15+10,6)*2*3,0-(3,75*1,5)*2 +4,0*2 = 85.250 | [17 empty] | a
|  |  | " 208" (4,48+5,5)*2*3,0-(4,0*1,5)-(2,9*2,05)+4,0 = 51.935 | [17 empty] | a
|  |  | " 210" (6,13+5,5)*2*3,0-(2,9*2,05)-(2,3*2,095)+4,0+4,0 = 67.017 | [17 empty] | a
|  |  | " odp.drev.obloženie" -(3,0+1,35)*3,0 = -13.050 | [17 empty] | a
|  |  | " 211" (8,35+5,5)*2*3,0-(2,55*1,5)*2-(2,3*2,095)+4,0 = 74.632 | [17 empty] | a
|  |  | 784 - Maľby spolu: | 0 |  |  | 0 | 0 | 0 |  | 0.079735 |  | 0 | [8 empty] | 0
|  |  | PRÁCE A DODÁVKY PSV spolu: | 0 |  |  | 0 | 0 | 0 |  | 0.32561 |  | 0 | [8 empty] | 0
PRÁCE A DODÁVKY M
PRÁCE A DODÁVKY M
33 |  | M -21- | Elektroinštalácia | 1 | EUR |  | 0 |  | 0 | [11 empty] | M |  |  |  | . . |  | 7
|  |  | "dodávka +montáž,položkový rozpočet je prílohou v PD Elektro" 1 = 1.000 | [17 empty] | a
|  |  | PRÁCE A DODÁVKY M spolu: | 0 |  |  | 0 | 0 | 0 |  | 0 |  | 0 | [8 empty] | 0
|  |  | PRÁCE A DODÁVKY M spolu: | 0 |  |  | 0 | 0 | 0 |  | 0 |  | 0 | [8 empty] | 0
|  |  | Za rozpočet celkom | 0 |  |  | 0 | 0 | 0 |  | 8.0291 |  | 0 | [8 empty] | 0

## Figury
Odberateľ: MESTO VRÚTKY |  |  | Spracoval: FIGUROVÁ Bertina
Projektant: Ing.Zuzana ŠIMÚNOVÁ |  |  | JKSO :
Dodávateľ: |  |  | Dátum: 04.03.2019
Stavba :VÝSTAVBA STÁLEJ EXPOZÍCIE vo VRÚTKACH
FIGUROVÁ BERTINA
Názov figúry | Popis figúry | Aritmetický výraz | Hodnota | Figura
f
f
f