## Rekapitulácia stavby
2012 |  | Hárok obsahuje: |  |  |  |  | 1) Súhrnný list stavby |  |  |  | 2) Rekapitulácia objektov | [16 empty] | 2.0 | [5 empty] | False | False
| optimalizované pre tlač zostáv vo formáte A4 - na výšku | [17 empty] | >> skryté stĺpce << | [13 empty] | 0,001 | 20
[33 empty] | 0,001 | 20
| SÚHRNNÝ LIST STAVBY | [18 empty] | v --- nižšie sa nachádzajú doplnkové a pomocné údaje k zostavám --- v | [11 empty] | Návod na vyplnenie | 0,001
|  | Kód: | [29 empty] | Meniť je možné iba bunky so žltým podfarbením! 1) na prvom liste Rekapitulácie stavby vyplňte v zostave a) Súhrnný list - údaje o Zhotoviteľovi (prenesú sa do ostatných zostáv aj v iných listoch) b) Rekapitulácia objektov - potrebné Ostatné náklady 2) na vybraných listoch vyplňte v zostave a) Krycí list - údaje o Zhotoviteľovi, pokiaľ sa líšia od údajov o Zhotoviteľovi na Súhrnnom liste (údaje se prenesú do ostatných zostav v danom liste) b) Rekapitulácia rozpočtu - potrebné Ostatné náklady c) Celkové náklady za stavbu - ceny na položkách - množstvo, pokiaľ má žlté podfarbenie - a v prípade potreby poznámku (tá je v skrytom stĺpci) | 0,001
|  | Stavba: |  |  |  |  | Mestský úrad Vrútky - zlepšenie energetickej náročnosti stavby | [25 empty] | 0,001
|  | JKSO: | [13 empty] | KS: | [16 empty] | 0,001
|  | Miesto: |  |  |  |  | Námestie S.Zachara č. 4, Vrútky | [8 empty] | Dátum: |  | 5.3.2016 | [14 empty] | 0,001
0,001
|  | Objednávateľ: | [13 empty] | IČO: | [16 empty] | 0,001
|  |  | Mesto Vrútky | [12 empty] | IČO DPH: | [16 empty] | 0,001
0,001
|  | Zhotoviteľ: | [13 empty] | IČO: | [16 empty] | 0,001
[16 empty] | IČO DPH: | [16 empty] | 0,001
False
|  | Projektant: | [13 empty] | IČO: | [16 empty] | False
|  |  | Ing. Šimúnová a kol. | [12 empty] | IČO DPH: | [16 empty] | True
0,01
|  | Spracovateľ: | [13 empty] | IČO: | [16 empty] | 0,01
IČO DPH:
Poznámka:
|  | Náklady z rozpočtov | [13 empty] | 0
|  | Ostatné náklady zo súhrnného listu | [13 empty] | 0
|  | Cena bez DPH | [13 empty] | 0
|  | DPH |  | základná |  |  |  | 20% |  | z | 0 |  |  |  |  | 0
|  |  |  | znížená |  |  |  | 20% |  | z | 0 |  |  |  |  | 0
|  |  |  | zákl. prenesená |  |  |  | 20% |  | z | 0 |  |  |  |  | 0
|  |  |  | zníž. prenesená |  |  |  | 20% |  | z | 0 |  |  |  |  | 0
|  |  |  | nulová |  |  |  | 0% |  | z | 0 |  |  |  |  | 0
|  | Cena s DPH | [7 empty] | v |  | EUR |  |  |  | 0
|  | Projektant | [10 empty] | Spracovateľ
|  | Dátum a podpis: | [6 empty] | Pečiatka |  |  |  | Dátum a podpis: |  |  |  | Pečiatka
|  | Objednávateľ | [10 empty] | Zhotoviteľ
|  | Dátum a podpis: | [6 empty] | Pečiatka |  |  |  | Dátum a podpis: |  |  |  | Pečiatka
REKAPITULÁCIA OBJEKTOV STAVBY
Kód:
| Stavba: | [6 empty] | Mestský úrad Vrútky - zlepšenie energetickej náročnosti stavby
| Miesto: | [6 empty] | Námestie S.Zachara č. 4, Vrútky | [6 empty] | Dátum: |  | 5.3.2016
| Objednávateľ: | [6 empty] | Mesto Vrútky | [6 empty] | Projektant: |  | Ing. Šimúnová a kol. |  |  | Informatívne údaje z listov zákaziek
| Zhotoviteľ: | [6 empty] | 0 | [6 empty] | Spracovateľ:
| Kód |  |  |  | Objekt | [8 empty] | Cena bez DPH [EUR] |  |  |  | Cena s DPH [EUR] |  | z toho Ostat. náklady [EUR] | DPH [EUR] | Normohodiny [h] | DPH základná [EUR] | DPH znížená [EUR] | DPH základná prenesená [EUR] | DPH znížená prenesená [EUR] | Základňa DPH základná | Základňa DPH znížená | Základňa DPH zákl. prenesená | Základňa DPH zníž. prenesená | Základňa DPH nulová
| 1) Náklady z rozpočtov | [12 empty] | 0 |  |  |  | 0 |  | 0 | 0 | 0 | 0 | 0 | 0 | 0 | 0 | 0 | 0 | 0 | 0 |  | D | 0 | ###NOIMPORT### | IMPORT | {81c75161-20be-4c81-a486-2d0dc9f4615b} | {00000000-0000-0000-0000-000000000000}
/ |  | 01 |  |  |  | Zateplenie obvodového plášťa | [7 empty] | 0 |  |  |  | 0 |  | 0 | 0 | 0 | 0 | 0 | 0 | 0 | 0 | 0 | 0 | 0 | 0 |  |  | 1 |  | IMPORT | {ab63108f-6738-4c48-b77a-38ff0a5ecb28} | {81c75161-20be-4c81-a486-2d0dc9f4615b}
/ |  | 02 |  |  |  | Zateplenie strešného plášťa | [7 empty] | 0 |  |  |  | 0 |  | 0 | 0 | 0 | 0 | 0 | 0 | 0 | 0 | 0 | 0 | 0 | 0 |  |  | 1 |  | IMPORT | {77646a93-0d83-4b4e-a560-05f59c40721d} | {81c75161-20be-4c81-a486-2d0dc9f4615b}
/ |  | 03 |  |  |  | Výmena otvorových konštrukcií | [7 empty] | 0 |  |  |  | 0 |  | 0 | 0 | 0 | 0 | 0 | 0 | 0 | 0 | 0 | 0 | 0 | 0 |  |  | 1 |  | IMPORT | {db6faebd-ca71-4688-9f4a-e130b037759f} | {81c75161-20be-4c81-a486-2d0dc9f4615b}
|  | 04 |  |  |  | Ostatné | [7 empty] | 0 |  |  |  | 0 |  | 0 | 0 | 0 | 0 | 0 | 0 | 0 | 0 | 0 | 0 | 0 | 0 |  | D | 1 | ###NOIMPORT### | IMPORT | {abc3babb-b9c0-4706-88af-0aacd0529592} | {81c75161-20be-4c81-a486-2d0dc9f4615b}
/ |  |  | 01 |  |  |  | Súvisiace stavebné práce | [6 empty] | 0 |  |  |  | 0 |  | 0 | 0 | 0 | 0 | 0 | 0 | 0 | 0 | 0 | 0 | 0 | 0 |  |  | 2 |  | IMPORT | {3678eeea-8305-4095-9398-39c152191263} | {abc3babb-b9c0-4706-88af-0aacd0529592}
/ |  |  | 02 |  |  |  | Vykurovanie | [6 empty] | 0 |  |  |  | 0 |  | 0 | 0 | 0 | 0 | 0 | 0 | 0 | 0 | 0 | 0 | 0 | 0 |  |  | 2 |  | IMPORT | {9c808ced-bb46-4db9-b5b2-e4f5b668d068} | {abc3babb-b9c0-4706-88af-0aacd0529592}
/ |  |  | 03 |  |  |  | ELEKTROINŠTALÁCIA -časť osvetlenie | [6 empty] | 0 |  |  |  | 0 |  | 0 | 0 | 0 | 0 | 0 | 0 | 0 | 0 | 0 | 0 | 0 | 0 |  |  | 2 |  | IMPORT | {2a7b0f61-7ab6-4823-b7d1-dff0e3ed55e8} | {abc3babb-b9c0-4706-88af-0aacd0529592}
| 2) Ostatné náklady zo súhrnného listu | [12 empty] | 0 |  |  |  | 0 |  | Percent. zadanie [% nákladov rozpočtu] | Zaradenie nákladov | DPH | DPH [EUR]
|  | Ostatné náklady | [11 empty] | 0 |  |  |  | 0 |  | 0% | stavebná časť | základná | 0 | [12 empty] | OSTATNENAKLADY |  |  | 0 | 0 | 0 | 0 | 0 | 0 | 0 | 0 | 0 | 0 | 1 | 1 | x
|  | Vyplň vlastné | [11 empty] | 0 |  |  |  | 0 |  | 0% | stavebná časť | základná | 0 | [12 empty] | OSTATNENAKLADYVLASTNE |  |  | 0 | 0 | 0 | 0 | 0 | 0 | 0 | 0 | 0 | 0 | 1 | 1
|  | Vyplň vlastné | [11 empty] | 0 |  |  |  | 0 |  | 0% | stavebná časť | základná | 0 | [12 empty] | OSTATNENAKLADYVLASTNE |  |  | 0 | 0 | 0 | 0 | 0 | 0 | 0 | 0 | 0 | 0 | 1 | 1
|  | Vyplň vlastné | [11 empty] | 0 |  |  |  | 0 |  | 0% | stavebná časť | základná | 0 | [12 empty] | OSTATNENAKLADYVLASTNE |  |  | 0 | 0 | 0 | 0 | 0 | 0 | 0 | 0 | 0 | 0 | 1 | 1
| Celkové náklady za stavbu 1) + 2) | [12 empty] | 0 |  |  |  | 0

## 01 - Zateplenie obvodovéh...
| Hárok obsahuje: |  | 1) Krycí list rozpočtu |  | 2) Rekapitulácia rozpočtu |  |  | 3) Rozpočet |  |  | Späť na hárok: | Rekapitulácia stavby
optimalizované pre tlač zostáv vo formáte A4 - na výšku | [11 empty] | >> skryté stĺpce << | [9 empty] | {ab63108f-6738-4c48-b77a-38ff0a5ecb28}
0
KRYCÍ LIST ROZPOČTU | [12 empty] | v --- nižšie sa nachádzajú doplnkové a pomocné údaje k zostavám --- v | [8 empty] | False
| Stavba: |  | Mestský úrad Vrútky - zlepšenie energetickej náročnosti stavby
| Objekt: |  | 01 - Zateplenie obvodového plášťa
| JKSO: | [7 empty] | KS:
| Miesto: |  | Námestie S.Zachara č. 4, Vrútky | [5 empty] | Dátum: |  | 5.3.2016
| Objednávateľ: | [7 empty] | IČO:
|  | Mesto Vrútky | [6 empty] | IČO DPH:
| Zhotoviteľ: | [7 empty] | IČO:
IČO DPH:
| Projektant: | [7 empty] | IČO:
|  | Ing. Šimúnová a kol. | [6 empty] | IČO DPH:
| Spracovateľ: | [7 empty] | IČO:
IČO DPH:
Poznámka:
| Náklady z rozpočtu | [7 empty] | 0
| Ostatné náklady | [7 empty] | 0
| Cena bez DPH | [7 empty] | 0
| DPH | základná | 20% | z | 0 |  |  |  | 0
|  | znížená | 20% | z | 0 |  |  |  | 0
|  | zákl. prenesená | 20% | z | 0 |  |  |  | 0
|  | zníž. prenesená | 20% | z | 0 |  |  |  | 0
|  | nulová | 0% | z | 0 |  |  |  | 0
| Cena s DPH |  |  | v | EUR |  |  | 0
| Projektant |  |  |  |  | Spracovateľ
| Dátum a podpis: |  |  | Pečiatka |  | Dátum a podpis: |  |  |  | Pečiatka
| Objednávateľ |  |  |  |  | Zhotoviteľ
| Dátum a podpis: |  |  | Pečiatka |  | Dátum a podpis: |  |  |  | Pečiatka
REKAPITULÁCIA ROZPOČTU
Stavba: |  |  | Mestský úrad Vrútky - zlepšenie energetickej náročnosti stavby
Objekt: |  |  | 01 - Zateplenie obvodového plášťa
Miesto: |  |  | Námestie S.Zachara č. 4, Vrútky |  |  |  | Dátum: |  | 5.3.2016
Objednávateľ: |  |  | Mesto Vrútky |  |  |  | Projektant: |  | Ing. Šimúnová a kol.
Zhotoviteľ: | [6 empty] | Spracovateľ: |  | 0
Kód - Popis | [9 empty] | Cena celkom [EUR]
1) Náklady z rozpočtu | [9 empty] | 0 | [12 empty] | -1
| HSV - Práce a dodávky HSV | [8 empty] | 0
| 6 - Úpravy povrchov, podlahy, osadenie | [8 empty] | 0
| 9 - Ostatné konštrukcie a práce-búranie | [8 empty] | 0
| 99 - Presun hmôt HSV | [8 empty] | 0
| PSV - Práce a dodávky PSV | [8 empty] | 0
| 713 - Izolácie tepelné | [8 empty] | 0
| 764 - Konštrukcie klampiarske | [8 empty] | 0
| 767 - Konštrukcie doplnkové kovové | [8 empty] | 0
| 784 - Dokončovacie práce - maľby | [8 empty] | 0
| M - Práce a dodávky M | [8 empty] | 0
| 21-M - Elektromontáže | [8 empty] | 0
| VRN - Vedľajšie rozpočtové náklady | [8 empty] | 0
| VRN06 - Zariadenie staveniska | [8 empty] | 0
| VRN08 - Vplyv pracovného prostredia | [8 empty] | 0
| N01 - Poznámka | [8 empty] | 0
| VP - Práce naviac | [8 empty] | 0
2) Ostatné náklady | [9 empty] | 0 |  |  |  | DPH
| GZS | [8 empty] | 0 |  |  |  | znížená | [12 empty] | VRN | 0 | 0 | 0 | 0 | 0 | 2
| Projektové práce | [8 empty] | 0 |  |  |  | znížená | [12 empty] | VRN | 0 | 0 | 0 | 0 | 0 | 2
| Sťažené podmienky | [8 empty] | 0 |  |  |  | znížená | [12 empty] | VRN | 0 | 0 | 0 | 0 | 0 | 2
| Vplyv prostredia | [8 empty] | 0 |  |  |  | znížená | [12 empty] | VRN | 0 | 0 | 0 | 0 | 0 | 2
| Iné VRN | [8 empty] | 0 |  |  |  | znížená | [12 empty] | VRN | 0 | 0 | 0 | 0 | 0 | 2
| Kompletačná činnosť | [8 empty] | 0 |  |  |  | znížená | [12 empty] | KOMPLETACNA | 0 | 0 | 0 | 0 | 0 | 2
Celkové náklady za stavbu 1) + 2) | [7 empty] | 0
ROZPOČET
Stavba: |  |  | Mestský úrad Vrútky - zlepšenie energetickej náročnosti stavby
Objekt: |  |  | 01 - Zateplenie obvodového plášťa
Miesto: |  |  | Námestie S.Zachara č. 4, Vrútky |  |  |  | Dátum: |  | 5.3.2016
Objednávateľ: |  |  | Mesto Vrútky |  |  |  | Projektant: |  | Ing. Šimúnová a kol.
Zhotoviteľ: | [6 empty] | Spracovateľ: |  | 0
PČ | Typ | Kód | Popis |  |  | MJ | Množstvo | J.cena [EUR] |  | Cena celkom [EUR] |  |  | Poznámka | DPH | J. Nh [h] | Nh celkom [h] | J. hmotnosť [t] | Hmotnosť celkom [t] | J. suť [t] | Suť Celkom [t]
Náklady z rozpočtu | [9 empty] | 0 | [5 empty] | 0 |  | 261.6764 |  | 49.1049 |  | D | -1 | [10 empty] | 0
| HSV - Práce a dodávky HSV | [8 empty] | 0 | [5 empty] | 0 |  | 257.3064 |  | 47.3573 | 1 | D | 0 |  |  |  | ROZPOCET | [6 empty] | 0
| 6 - Úpravy povrchov, podlahy, osadenie | [8 empty] | 0 | [5 empty] | 0 |  | 159.3854 |  | 0 | 1 | D | 1 |  |  |  | ROZPOCET | [6 empty] | 0
1 | K | 611461136 | Vnútorná omietka stropov BAUMIT, vápennocementová, strojné miešanie, ručné nanášanie, Baumit MVR Uni (Baumit MVR Uni) hr. 8 mm |  |  | m2 | 228.867 | 0 |  | 0 |  |  |  | znížená |  | 0 | 0.011 | 2.5175 | 0 | 0 | 4 | K | 2 |  |  |  | ROZPOCET | 0 | 0 | 0 | 0 | 0 | 2 | 0 | 4 | -1689587881
|  |  | " na ploche zateplenia stropov 1.PP " 228,867 |  |  |  | 228.867 | [14 empty] | VV | 2 | 2 | True | 0 | ROZPOCET
|  |  | Súčet |  |  |  | 228.867 | [14 empty] | VV | 2 | 4 | True | 1 | ROZPOCET
2 | K | 611481119 | Potiahnutie vnútorných stropov sklotextílnou mriežkou s celoplošným prilepením |  |  | m2 | 228.867 | 0 |  | 0 |  |  |  | znížená |  | 0 | 0.00576 | 1.3183 | 0 | 0 | 4 | K | 2 |  |  |  | ROZPOCET | 0 | 0 | 0 | 0 | 0 | 2 | 0 | 4 | -1853290173
|  |  | " na ploche zateplenia stropov 1.PP " 228,867 |  |  |  | 228.867 | [14 empty] | VV | 2 | 2 | True | 0 | ROZPOCET
|  |  | Súčet |  |  |  | 228.867 | [14 empty] | VV | 2 | 4 | True | 1 | ROZPOCET
3 | K | 622425421 | Oprava v.omiet.vápenných a vápenocem. stupeň členitosti V, VI,VII - 40 % opravovanej plochy |  |  | m2 | 2466.14 | 0 |  | 0 |  |  |  | znížená |  | 0 | 0.02921 | 72.0359 | 0 | 0 | 4 | K | 2 |  |  |  | ROZPOCET | 0 | 0 | 0 | 0 | 0 | 2 | 0 | 4 | 501384881
|  |  | " sokel- priemerná výška 2,25m " | [18 empty] | VV | 2 | 1 | True | 0 | ROZPOCET
|  |  | (2*32,70+2*1,20+17,90+21,75+8,50+0,90+2*1,00+1,70+5,55+7,50)*2,25 |  |  |  | 300.6 | [14 empty] | VV | 2 | 2 | True | 0 | ROZPOCET
|  |  | " odpočet otvorov " | [18 empty] | VV | 2 | 1 | True | 0 | ROZPOCET
|  |  | -1,20*1,20*20 |  |  |  | -28.8 | [14 empty] | VV | 2 | 2 | True | 0 | ROZPOCET
|  |  | -0,60*1,20*4 |  |  |  | -2.88 | [14 empty] | VV | 2 | 2 | True | 0 | ROZPOCET
|  |  | -0,80*1,97 |  |  |  | -1.576 | [14 empty] | VV | 2 | 2 | True | 0 | ROZPOCET
|  |  | -1,35*1,97 |  |  |  | -2.66 | [14 empty] | VV | 2 | 2 | True | 0 | ROZPOCET
|  |  | -1,40*2,10 |  |  |  | -2.94 | [14 empty] | VV | 2 | 2 | True | 0 | ROZPOCET
|  |  | -1,00*2,05 |  |  |  | -2.05 | [14 empty] | VV | 2 | 2 | True | 0 | ROZPOCET
|  |  | -1,70*2,00 |  |  |  | -3.4 | [14 empty] | VV | 2 | 2 | True | 0 | ROZPOCET
|  |  | -1,75*2,25 |  |  |  | -3.938 | [14 empty] | VV | 2 | 2 | True | 0 | ROZPOCET
|  |  | " prípočet ostenia | [18 empty] | VV | 2 | 1 | True | 0 | ROZPOCET
|  |  | (1,20+1,20)*2*0,35*20 |  |  |  | 33.6 | [14 empty] | VV | 2 | 2 | True | 0 | ROZPOCET
|  |  | (0,60+1,20)*2*0,35*4 |  |  |  | 5.04 | [14 empty] | VV | 2 | 2 | True | 0 | ROZPOCET
|  |  | 2*2,00*0,15 |  |  |  | 0.6 | [14 empty] | VV | 2 | 2 | True | 0 | ROZPOCET
|  |  | 2*2,25*0,15 |  |  |  | 0.675 | [14 empty] | VV | 2 | 2 | True | 0 | ROZPOCET
|  |  | (1,20+1,20)*2*0,25*2 |  |  |  | 2.4 | [14 empty] | VV | 2 | 2 | True | 0 | ROZPOCET
|  |  | (0,40+1,20)*2*0,25*4 |  |  |  | 3.2 | [14 empty] | VV | 2 | 2 | True | 0 | ROZPOCET
|  |  | Medzisúčet |  |  |  | 297.871 | [14 empty] | VV | 2 | 3 | True | 0 | ROZPOCET
|  |  | " 1.NP výška 4,500mm " | [18 empty] | VV | 2 | 1 | True | 0 | ROZPOCET
|  |  | (2*32,40+2*1,20+17,60+21,45+8,35+0,90+2*0,97+1,70+5,55+7,50)*4,50 |  |  |  | 594.855 | [14 empty] | VV | 2 | 2 | True | 0 | ROZPOCET
|  |  | " odpočet otvorov " | [18 empty] | VV | 2 | 1 | True | 0 | ROZPOCET
|  |  | -1,50*2,15*1 |  |  |  | -3.225 | [14 empty] | VV | 2 | 2 | True | 0 | ROZPOCET
|  |  | -0,60*2,60*2 |  |  |  | -3.12 | [14 empty] | VV | 2 | 2 | True | 0 | ROZPOCET
|  |  | -1,50*2,60*20 |  |  |  | -78 | [14 empty] | VV | 2 | 2 | True | 0 | ROZPOCET
|  |  | -1,85*2,60*2 |  |  |  | -9.62 | [14 empty] | VV | 2 | 2 | True | 0 | ROZPOCET
|  |  | -0,60*1,97*4 |  |  |  | -4.728 | [14 empty] | VV | 2 | 2 | True | 0 | ROZPOCET
|  |  | -1,70*1,00 |  |  |  | -1.7 | [14 empty] | VV | 2 | 2 | True | 0 | ROZPOCET
|  |  | -(1,75*1,35+2,20) |  |  |  | -4.563 | [14 empty] | VV | 2 | 2 | True | 0 | ROZPOCET
|  |  | " prípočet ostenia " | [18 empty] | VV | 2 | 1 | True | 0 | ROZPOCET
|  |  | (1,50+2,15)*2*0,25*1 |  |  |  | 1.825 | [14 empty] | VV | 2 | 2 | True | 0 | ROZPOCET
|  |  | (0,60+2,60)*2*0,25*2 |  |  |  | 3.2 | [14 empty] | VV | 2 | 2 | True | 0 | ROZPOCET
|  |  | (1,50+2,60)*2*0,25*20 |  |  |  | 41 | [14 empty] | VV | 2 | 2 | True | 0 | ROZPOCET
|  |  | (1,85+2,60)*2*0,25*2 |  |  |  | 4.45 | [14 empty] | VV | 2 | 2 | True | 0 | ROZPOCET
|  |  | (0,60+1,97)*2*0,25*4 |  |  |  | 5.14 | [14 empty] | VV | 2 | 2 | True | 0 | ROZPOCET
|  |  | 1,00*0,15*2 |  |  |  | 0.3 | [14 empty] | VV | 2 | 2 | True | 0 | ROZPOCET
|  |  | 1,35*0,15*2+(1,35+1,40)*2*0,25 |  |  |  | 1.78 | [14 empty] | VV | 2 | 2 | True | 0 | ROZPOCET
|  |  | (1,50+2,00)*2*0,25*1 |  |  |  | 1.75 | [14 empty] | VV | 2 | 2 | True | 0 | ROZPOCET
|  |  | Medzisúčet |  |  |  | 549.344 | [14 empty] | VV | 2 | 3 | True | 0 | ROZPOCET
|  |  | " 2.NP výška 5,775mm " | [18 empty] | VV | 2 | 1 | True | 0 | ROZPOCET
|  |  | (2*32,40+2*1,20+17,60+21,45+8,35+0,90+2*0,97+3,40+5,55+7,50)*5,775 |  |  |  | 773.215 | [14 empty] | VV | 2 | 2 | True | 0 | ROZPOCET
|  |  | (3,03+2*0,97+2*5,60)*1,20 |  |  |  | 19.404 | [14 empty] | VV | 2 | 2 | True | 0 | ROZPOCET
|  |  | 4,20*5,00*2 |  |  |  | 42 | [14 empty] | VV | 2 | 2 | True | 0 | ROZPOCET
|  |  | 16,275*0,90*2 |  |  |  | 29.295 | [14 empty] | VV | 2 | 2 | True | 0 | ROZPOCET
|  |  | " odpočet otvorov " | [18 empty] | VV | 2 | 1 | True | 0 | ROZPOCET
|  |  | -1,50*2,15*2 |  |  |  | -6.45 | [14 empty] | VV | 2 | 2 | True | 0 | ROZPOCET
|  |  | -0,60*1,90*4 |  |  |  | -4.56 | [14 empty] | VV | 2 | 2 | True | 0 | ROZPOCET
|  |  | -1,50*2,30*17 |  |  |  | -58.65 | [14 empty] | VV | 2 | 2 | True | 0 | ROZPOCET
|  |  | -1,85*3,30*3 |  |  |  | -18.315 | [14 empty] | VV | 2 | 2 | True | 0 | ROZPOCET
|  |  | -1,80*2,60*2 |  |  |  | -9.36 | [14 empty] | VV | 2 | 2 | True | 0 | ROZPOCET
|  |  | -(2,65+6*1,20) |  |  |  | -9.85 | [14 empty] | VV | 2 | 2 | True | 0 | ROZPOCET
|  |  | -1,00*2,90*2 |  |  |  | -5.8 | [14 empty] | VV | 2 | 2 | True | 0 | ROZPOCET
|  |  | " prípočet ostenia " | [18 empty] | VV | 2 | 1 | True | 0 | ROZPOCET
|  |  | (1,50+2,15)*2*0,25*2 |  |  |  | 3.65 | [14 empty] | VV | 2 | 2 | True | 0 | ROZPOCET
|  |  | (0,60+1,90)*2*0,25*4 |  |  |  | 5 | [14 empty] | VV | 2 | 2 | True | 0 | ROZPOCET
|  |  | (1,50+2,30)*2*0,25*17 |  |  |  | 32.3 | [14 empty] | VV | 2 | 2 | True | 0 | ROZPOCET
|  |  | (1,85+3,30)*2*0,25*3 |  |  |  | 7.725 | [14 empty] | VV | 2 | 2 | True | 0 | ROZPOCET
|  |  | (1,80+2,60)*2*0,25*2 |  |  |  | 4.4 | [14 empty] | VV | 2 | 2 | True | 0 | ROZPOCET
|  |  | (1,90+1,35)*2*0,25*1+6*(2,00+0,60)*2*0,25 |  |  |  | 9.425 | [14 empty] | VV | 2 | 2 | True | 0 | ROZPOCET
|  |  | (1,00+2,90)*2*0,25*2 |  |  |  | 3.9 | [14 empty] | VV | 2 | 2 | True | 0 | ROZPOCET
|  |  | (1,50+2,30)*2*0,25*2 |  |  |  | 3.8 | [14 empty] | VV | 2 | 2 | True | 0 | ROZPOCET
|  |  | Medzisúčet |  |  |  | 821.129 | [14 empty] | VV | 2 | 3 | True | 0 | ROZPOCET
|  |  | " podhľady balkónových dosiek " 6,387+4,81 |  |  |  | 11.197 | [14 empty] | VV | 2 | 2 | True | 0 | ROZPOCET
|  |  | " konzoly - balkónová doska " 1,40*0,65*0,5*4*2*2 |  |  |  | 7.28 | [14 empty] | VV | 2 | 2 | True | 0 | ROZPOCET
|  |  | Medzisúčet |  |  |  | 18.477 | [14 empty] | VV | 2 | 3 | True | 0 | ROZPOCET
|  |  | " prirážka na členitosť fasády 45% /ozdobné a reliéfne prvky/ " (297,871+594,344+821,129+18,477)*0,45 |  |  |  | 779.319 | [14 empty] | VV | 2 | 2 | True | 0 | ROZPOCET
|  |  | Medzisúčet |  |  |  | 779.319 | [14 empty] | VV | 2 | 3 | True | 0 | ROZPOCET
|  |  | Súčet |  |  |  | 2466.14 | [14 empty] | VV | 2 | 4 | True | 1 | ROZPOCET
4 | K | 622462431 | Vonkajší omietkový tepelnoizolačný systém stien - penetrácia podkladu, vonkajšia omietka hr. 10mm vrchný tepelnoizolačný náter, stupeň zložitosti fasády V,VI,VII /remeselná obnova/ |  |  | m2 | 2466.14 | 0 |  | 0 |  |  |  | znížená |  | 0 | 0.0336 | 82.8623 | 0 | 0 | 4 | K | 2 |  |  |  | ROZPOCET | 0 | 0 | 0 | 0 | 0 | 2 | 0 | 4 | 474096482
|  |  | " podľa výmery opravy omietky " 2466,14 |  |  |  | 2466.14 | [14 empty] | VV | 2 | 2 | True | 0 | ROZPOCET
|  |  | Súčet |  |  |  | 2466.14 | [14 empty] | VV | 2 | 4 | True | 1 | ROZPOCET
5 | K | 622463259 | Čistenie fasády, vrátane odstránenia rias |  |  | m2 | 2466.14 | 0 |  | 0 |  |  |  | znížená |  | 0 | 0.00021 | 0.51789 | 0 | 0 | 4 | K | 2 |  |  |  | ROZPOCET | 0 | 0 | 0 | 0 | 0 | 2 | 0 | 4 | 744364810
6 | K | 622463359 | Remeselná oprava architektonických prvkov fasády - rímsy |  |  | m | 635.65 | 0 |  | 0 |  |  |  | znížená |  | 0 | 0.00021 | 0.13349 | 0 | 0 | 4 | K | 2 |  |  |  | ROZPOCET | 0 | 0 | 0 | 0 | 0 | 2 | 0 | 4 | 1886837509
|  |  | " soklová rímsa " | [18 empty] | VV | 2 | 1 | True | 0 | ROZPOCET
|  |  | (2*32,70+2*1,20+17,90+21,75+8,50+0,90+2*1,00+1,70+5,55+7,50) |  |  |  | 133.6 | [14 empty] | VV | 2 | 2 | True | 0 | ROZPOCET
|  |  | "medzipodlažná rímsa " | [18 empty] | VV | 2 | 1 | True | 0 | ROZPOCET
|  |  | (2*32,40+2*1,20+17,60+21,45+8,35+0,90+2*0,97+1,70+5,55+7,50) |  |  |  | 132.19 | [14 empty] | VV | 2 | 2 | True | 0 | ROZPOCET
|  |  | (2*32,40+2*1,20+17,60+21,45+8,35+0,90+2*0,97+3,40+5,55+7,50) |  |  |  | 133.89 | [14 empty] | VV | 2 | 2 | True | 0 | ROZPOCET
|  |  | (3,03+2*0,97+2*5,60) |  |  |  | 16.17 | [14 empty] | VV | 2 | 2 | True | 0 | ROZPOCET
|  |  | " strešná rímsa " 219,80 |  |  |  | 219.8 | [14 empty] | VV | 2 | 2 | True | 0 | ROZPOCET
|  |  | Súčet |  |  |  | 635.65 | [14 empty] | VV | 2 | 4 | True | 1 | ROZPOCET
| 9 - Ostatné konštrukcie a práce-búranie | [8 empty] | 0 | [5 empty] | 0 |  | 97.921 |  | 47.3573 | 1 | D | 1 |  |  |  | ROZPOCET | [6 empty] | 0
7 | K | 941941042 | Montáž lešenia ľahkého pracovného radového s podlahami šírky nad 1,00 do 1,20 m, výšky nad 10 do 30 m |  |  | m2 | 2027.2 | 0 |  | 0 |  |  |  | znížená |  | 0 | 0.02399 | 48.6325 | 0 | 0 | 4 | K | 2 |  |  |  | ROZPOCET | 0 | 0 | 0 | 0 | 0 | 2 | 0 | 4 | -82766379
|  |  | (32,40*2+21,40+17,60+7,50+2*0,97+1,70+0,90)*17,50 |  |  |  | 2027.2 | [14 empty] | VV | 2 | 2 | True | 0 | ROZPOCET
|  |  | Súčet |  |  |  | 2027.2 | [14 empty] | VV | 2 | 4 | True | 1 | ROZPOCET
8 | K | 941941292 | Príplatok za prvý a každý ďalší i začatý mesiac použitia lešenia ľahkého pracovného radového s podlahami šírky nad 1,00 do 1,20 m, v. nad 10 do 30 m |  |  | m2 | 8108.8 | 0 |  | 0 |  |  |  | znížená |  | 0 | 0 | 0 | 0 | 0 | 4 | K | 2 |  |  |  | ROZPOCET | 0 | 0 | 0 | 0 | 0 | 2 | 0 | 4 | -1290709373
9 | K | 941941842 | Demontáž lešenia ľahkého pracovného radového s podlahami šírky nad 1,00 do 1,20 m, výšky nad 10 do 30 m |  |  | m2 | 2027.2 | 0 |  | 0 |  |  |  | znížená |  | 0 | 0.02399 | 48.6325 | 0 | 0 | 4 | K | 2 |  |  |  | ROZPOCET | 0 | 0 | 0 | 0 | 0 | 2 | 0 | 4 | -499442471
10 | K | 941955002 | Lešenie ľahké pracovné pomocné s výškou lešeňovej podlahy nad 1,20 do 1,90 m |  |  | m2 | 228.867 | 0 |  | 0 |  |  |  | znížená |  | 0 | 0.00192 | 0.43942 | 0 | 0 | 4 | K | 2 |  |  |  | ROZPOCET | 0 | 0 | 0 | 0 | 0 | 2 | 0 | 4 | 1859833925
|  |  | " k zatepleniu stropov " 228,867 |  |  |  | 228.867 | [14 empty] | VV | 2 | 2 | True | 0 | ROZPOCET
|  |  | Súčet |  |  |  | 228.867 | [14 empty] | VV | 2 | 4 | True | 1 | ROZPOCET
11 | K | 944944103 | Ochranná sieť na boku lešenia zo siete Baumit |  |  | m2 | 2027.2 | 0 |  | 0 |  |  |  | znížená |  | 0 | 5e-05 | 0.10136 | 0 | 0 | 4 | K | 2 |  |  |  | ROZPOCET | 0 | 0 | 0 | 0 | 0 | 2 | 0 | 4 | 1279482339
12 | K | 944944803 | Demontáž ochrannej siete na boku lešenia zo siete Baumit |  |  | m2 | 2027.2 | 0 |  | 0 |  |  |  | znížená |  | 0 | 0 | 0 | 0 | 0 | 4 | K | 2 |  |  |  | ROZPOCET | 0 | 0 | 0 | 0 | 0 | 2 | 0 | 4 | 1190353760
13 | K | 944945013 | Montáž záchytnej striešky zriadenej súčasne s ľahkým alebo ťažkým lešením šírky nad 2 m |  |  | m | 19 | 0 |  | 0 |  |  |  | znížená |  | 0 | 0.00379 | 0.07201 | 0 | 0 | 4 | K | 2 |  |  |  | ROZPOCET | 0 | 0 | 0 | 0 | 0 | 2 | 0 | 4 | -1147840706
|  |  | 2*4,50 |  |  |  | 9 | [14 empty] | VV | 2 | 2 | True | 0 | ROZPOCET
|  |  | 4*2,50 |  |  |  | 10 | [14 empty] | VV | 2 | 2 | True | 0 | ROZPOCET
|  |  | Súčet |  |  |  | 19 | [14 empty] | VV | 2 | 4 | True | 1 | ROZPOCET
14 | K | 944945193 | Príplatok za prvý a každý ďalší i začatý mesiac použitia záchytnej striešky nad 2 m |  |  | m | 19 | 0 |  | 0 |  |  |  | znížená |  | 0 | 0.00227 | 0.04313 | 0 | 0 | 4 | K | 2 |  |  |  | ROZPOCET | 0 | 0 | 0 | 0 | 0 | 2 | 0 | 4 | -1559729404
|  |  | 2*4,50 |  |  |  | 9 | [14 empty] | VV | 2 | 2 | True | 0 | ROZPOCET
|  |  | 4*2,50 |  |  |  | 10 | [14 empty] | VV | 2 | 2 | True | 0 | ROZPOCET
|  |  | Súčet |  |  |  | 19 | [14 empty] | VV | 2 | 4 | True | 1 | ROZPOCET
15 | K | 944945813 | Demontáž záchytnej striešky zriaďovanej súčasne s ľahkým alebo ťažkým lešením šírky nad 2 m |  |  | m | 19 | 0 |  | 0 |  |  |  | znížená |  | 0 | 0 | 0 | 0 | 0 | 4 | K | 2 |  |  |  | ROZPOCET | 0 | 0 | 0 | 0 | 0 | 2 | 0 | 4 | -546549698
16 | K | 978015351 | Otlčenie omietok vonkajších priečelí zložitejších, s vyškriabaním škár, očistením muriva, v rozsahu do 40 %, -0,01600t |  |  | m2 | 2059.013 | 0 |  | 0 |  |  |  | znížená |  | 0 | 0 | 0 | 0.023 | 47.3573 | 4 | K | 2 |  |  |  | ROZPOCET | 0 | 0 | 0 | 0 | 0 | 2 | 0 | 4 | 297380944
|  |  | "podľa výmery opráv omietok , vrátane prirážky na členitosť a reléfne prvky" 2059,013 |  |  |  | 2059.013 | [14 empty] | VV | 2 | 2 | True | 0 | ROZPOCET
|  |  | Súčet |  |  |  | 2059.013 | [14 empty] | VV | 2 | 4 | True | 1 | ROZPOCET
17 | K | 979011111 | Zvislá doprava sutiny a vybúraných hmôt za prvé podlažie nad alebo pod základným podlažím |  |  | t | 49.105 | 0 |  | 0 |  |  |  | znížená |  | 0 | 0 | 0 | 0 | 0 | 4 | K | 2 |  |  |  | ROZPOCET | 0 | 0 | 0 | 0 | 0 | 2 | 0 | 4 | 1025089980
18 | K | 979011121 | Zvislá doprava sutiny a vybúraných hmôt za každé ďalšie podlažie |  |  | t | 98.21 | 0 |  | 0 |  |  |  | znížená |  | 0 | 0 | 0 | 0 | 0 | 4 | K | 2 |  |  |  | ROZPOCET | 0 | 0 | 0 | 0 | 0 | 2 | 0 | 4 | -875586893
19 | K | 979081111 | Odvoz sutiny a vybúraných hmôt na skládku do 1 km |  |  | t | 49.105 | 0 |  | 0 |  |  |  | znížená |  | 0 | 0 | 0 | 0 | 0 | 4 | K | 2 |  |  |  | ROZPOCET | 0 | 0 | 0 | 0 | 0 | 2 | 0 | 4 | 500063147
20 | K | 979081121 | Odvoz sutiny a vybúraných hmôt na skládku za každý ďalší 1 km do 10 km |  |  | t | 491.05 | 0 |  | 0 |  |  |  | znížená |  | 0 | 0 | 0 | 0 | 0 | 4 | K | 2 |  |  |  | ROZPOCET | 0 | 0 | 0 | 0 | 0 | 2 | 0 | 4 | -924367324
21 | K | 979082111 | Vnútrostavenisková doprava sutiny a vybúraných hmôt do 10 m |  |  | t | 49.105 | 0 |  | 0 |  |  |  | znížená |  | 0 | 0 | 0 | 0 | 0 | 4 | K | 2 |  |  |  | ROZPOCET | 0 | 0 | 0 | 0 | 0 | 2 | 0 | 4 | 353099242
22 | K | 979089012 | Poplatok za skladovanie - betón, tehly, dlaždice (17 01 ), ostatné |  |  | t | 49.105 | 0 |  | 0 |  |  |  | znížená |  | 0 | 0 | 0 | 0 | 0 | 4 | K | 2 |  |  |  | ROZPOCET | 0 | 0 | 0 | 0 | 0 | 2 | 0 | 4 | -656194931
23 | K | 979089713 | Prenájom kontajneru 7 m3 |  |  | ks | 5 | 0 |  | 0 |  |  |  | znížená |  | 0 | 0 | 0 | 0 | 0 | 4 | K | 2 |  |  |  | ROZPOCET | 0 | 0 | 0 | 0 | 0 | 2 | 0 | 4 | -1667954103
| 99 - Presun hmôt HSV | [8 empty] | 0 | [5 empty] | 0 |  | 0 |  | 0 | 1 | D | 1 |  |  |  | ROZPOCET | [6 empty] | 0
24 | K | 999281111 | Presun hmôt pre opravy a údržbu objektov vrátane vonkajších plášťov výšky do 25 m |  |  | t | 257.306 | 0 |  | 0 |  |  |  | znížená |  | 0 | 0 | 0 | 0 | 0 | 4 | K | 2 |  |  |  | ROZPOCET | 0 | 0 | 0 | 0 | 0 | 2 | 0 | 4 | 383078751
| PSV - Práce a dodávky PSV | [8 empty] | 0 | [5 empty] | 0 |  | 2.522 |  | 1.7476 | 2 | D | 0 |  |  |  | ROZPOCET | [6 empty] | 0
| 713 - Izolácie tepelné | [8 empty] | 0 | [5 empty] | 0 |  | 0.34639 |  | 0 | 2 | D | 1 |  |  |  | ROZPOCET | [6 empty] | 0
25 | K | 713112129 | Montáž tepelnej izolácie stropov rovných polystyrénom, spodkom prilepením a prikotvením |  |  | m2 | 228.867 | 0 |  | 0 |  |  |  | znížená |  | 0 | 0.0006 | 0.13732 | 0 | 0 | 16 | K | 2 |  |  |  | ROZPOCET | 0 | 0 | 0 | 0 | 0 | 2 | 0 | 16 | 1172739301
|  |  | " podhľady 1.PP - ozn. c " | [18 empty] | VV | 2 | 1 | True | 0 | ROZPOCET
|  |  | " m.č. 002 " 15,92*2,37+1,45*1,00 |  |  |  | 39.18 | [14 empty] | VV | 2 | 2 | True | 0 | ROZPOCET
|  |  | " m.č. 018 " 5,06*7,28 |  |  |  | 36.837 | [14 empty] | VV | 2 | 2 | True | 0 | ROZPOCET
|  |  | " m.č. 020 " 5,05*7,28 |  |  |  | 36.764 | [14 empty] | VV | 2 | 2 | True | 0 | ROZPOCET
|  |  | " m.č. 021 " 3,15*6,08 |  |  |  | 19.152 | [14 empty] | VV | 2 | 2 | True | 0 | ROZPOCET
|  |  | " m.č. 022 " 4,92*6,08 |  |  |  | 29.914 | [14 empty] | VV | 2 | 2 | True | 0 | ROZPOCET
|  |  | " m.č. 023 " 4,85*4,92 |  |  |  | 23.862 | [14 empty] | VV | 2 | 2 | True | 0 | ROZPOCET
|  |  | " m.č. 024 " 4,85*4,80 |  |  |  | 23.28 | [14 empty] | VV | 2 | 2 | True | 0 | ROZPOCET
|  |  | " m.č. 025 " 3,00*2,85 |  |  |  | 8.55 | [14 empty] | VV | 2 | 2 | True | 0 | ROZPOCET
|  |  | " m.č. 027 " 3,00*2,55 |  |  |  | 7.65 | [14 empty] | VV | 2 | 2 | True | 0 | ROZPOCET
|  |  | " m.č. 028 " 1,00*1,00 |  |  |  | 1 | [14 empty] | VV | 2 | 2 | True | 0 | ROZPOCET
|  |  | " m.č. 029 " 1,05*2,55 |  |  |  | 2.678 | [14 empty] | VV | 2 | 2 | True | 0 | ROZPOCET
|  |  | Súčet |  |  |  | 228.867 | [14 empty] | VV | 2 | 4 | True | 1 | ROZPOCET
26 | M | 2837653400 | EPS Roof 70S penový polystyrén hrúbka 60 mm |  |  | m2 | 240.31 | 0 |  | 0 |  |  |  | znížená |  | 0 | 0.00087 | 0.20907 | 0 | 0 | 32 | M | 2 |  |  |  | ROZPOCET | 0 | 0 | 0 | 0 | 0 | 2 | 0 | 16 | 660918666
27 | K | 998713203 | Presun hmôt pre izolácie tepelné v objektoch výšky nad 12 m do 24 m |  |  | % | 0 | 0 |  | 0 |  |  |  | znížená |  | 0 | 0 | 0 | 0 | 0 | 16 | K | 2 |  |  |  | ROZPOCET | 0 | 0 | 0 | 0 | 0 | 2 | 0 | 16 | -1089445794
| 764 - Konštrukcie klampiarske | [8 empty] | 0 | [5 empty] | 0 |  | 2.1 |  | 1.7466 | 2 | D | 1 |  |  |  | ROZPOCET | [6 empty] | 0
28 | K | 764321820 | Demontáž oplechovania ríms pod nadrímsovým žľabom vrátane podkladového plechu, do 30° rš 500 mm, -0,00420t |  |  | m | 415.85 | 0 |  | 0 |  |  |  | znížená |  | 0 | 0 | 0 | 0.0042 | 1.7466 | 16 | K | 2 |  |  |  | ROZPOCET | 0 | 0 | 0 | 0 | 0 | 2 | 0 | 16 | 2034154216
|  |  | " soklová rímsa " | [18 empty] | VV | 2 | 1 | True | 0 | ROZPOCET
|  |  | (2*32,70+2*1,20+17,90+21,75+8,50+0,90+2*1,00+1,70+5,55+7,50) |  |  |  | 133.6 | [14 empty] | VV | 2 | 2 | True | 0 | ROZPOCET
|  |  | "medzipodlažná rímsa " | [18 empty] | VV | 2 | 1 | True | 0 | ROZPOCET
|  |  | (2*32,40+2*1,20+17,60+21,45+8,35+0,90+2*0,97+1,70+5,55+7,50) |  |  |  | 132.19 | [14 empty] | VV | 2 | 2 | True | 0 | ROZPOCET
|  |  | (2*32,40+2*1,20+17,60+21,45+8,35+0,90+2*0,97+3,40+5,55+7,50) |  |  |  | 133.89 | [14 empty] | VV | 2 | 2 | True | 0 | ROZPOCET
|  |  | (3,03+2*0,97+2*5,60) |  |  |  | 16.17 | [14 empty] | VV | 2 | 2 | True | 0 | ROZPOCET
|  |  | Súčet |  |  |  | 415.85 | [14 empty] | VV | 2 | 4 | True | 1 | ROZPOCET
29 | K | 764721117 | Oplechovanie ríms z poplastovaného plechu rš. 500 mm |  |  | m | 415.85 | 0 |  | 0 |  |  |  | znížená |  | 0 | 0.00505 | 2.1 | 0 | 0 | 16 | K | 2 |  |  |  | ROZPOCET | 0 | 0 | 0 | 0 | 0 | 2 | 0 | 16 | -1269830959
|  |  | " soklová rímsa " | [18 empty] | VV | 2 | 1 | True | 0 | ROZPOCET
|  |  | (2*32,70+2*1,20+17,90+21,75+8,50+0,90+2*1,00+1,70+5,55+7,50) |  |  |  | 133.6 | [14 empty] | VV | 2 | 2 | True | 0 | ROZPOCET
|  |  | "medzipodlažná rímsa " | [18 empty] | VV | 2 | 1 | True | 0 | ROZPOCET
|  |  | (2*32,40+2*1,20+17,60+21,45+8,35+0,90+2*0,97+1,70+5,55+7,50) |  |  |  | 132.19 | [14 empty] | VV | 2 | 2 | True | 0 | ROZPOCET
|  |  | (2*32,40+2*1,20+17,60+21,45+8,35+0,90+2*0,97+3,40+5,55+7,50) |  |  |  | 133.89 | [14 empty] | VV | 2 | 2 | True | 0 | ROZPOCET
|  |  | (3,03+2*0,97+2*5,60) |  |  |  | 16.17 | [14 empty] | VV | 2 | 2 | True | 0 | ROZPOCET
|  |  | Súčet |  |  |  | 415.85 | [14 empty] | VV | 2 | 4 | True | 1 | ROZPOCET
30 | K | 998764203 | Presun hmôt pre konštrukcie klampiarske v objektoch výšky nad 12 do 24 m |  |  | % | 0 | 0 |  | 0 |  |  |  | znížená |  | 0 | 0 | 0 | 0 | 0 | 16 | K | 2 |  |  |  | ROZPOCET | 0 | 0 | 0 | 0 | 0 | 2 | 0 | 16 | -656431530
| 767 - Konštrukcie doplnkové kovové | [8 empty] | 0 | [5 empty] | 0 |  | 0 |  | 0.001 | 2 | D | 1 |  |  |  | ROZPOCET | [6 empty] | 0
31 | K | 7678919.R | Demontáž a spätná montáž kovových doplnkov fasády /pamätná tabuľa, ozdobné prvky /, vrátane montážneho materiálu |  |  | súb | 1 | 0 |  | 0 |  |  |  | znížená |  | 0 | 0 | 0 | 0.001 | 0.001 | 16 | K | 2 |  |  |  | ROZPOCET | 0 | 0 | 0 | 0 | 0 | 2 | 0 | 16 | 1284100275
| 784 - Dokončovacie práce - maľby | [8 empty] | 0 | [5 empty] | 0 |  | 0.075526 |  | 0 | 2 | D | 1 |  |  |  | ROZPOCET | [6 empty] | 0
32 | K | 784452471 | Maľby z maliarskych zmesí , ručne nanášané tónované s bielym stropom dvojnásobné na jemnozrnný podklad výšky do 3, 80 m |  |  | m2 | 228.867 | 0 |  | 0 |  |  |  | znížená |  | 0 | 0.00033 | 0.075526 | 0 | 0 | 16 | K | 2 |  |  |  | ROZPOCET | 0 | 0 | 0 | 0 | 0 | 2 | 0 | 16 | 1436169675
|  |  | " na ploche zateplenia stropov 1.PP " 228,867 |  |  |  | 228.867 | [14 empty] | VV | 2 | 2 | True | 0 | ROZPOCET
|  |  | Súčet |  |  |  | 228.867 | [14 empty] | VV | 2 | 4 | True | 1 | ROZPOCET
| M - Práce a dodávky M | [8 empty] | 0 | [5 empty] | 0 |  | 1.848 |  | 0 | 4 | D | 0 |  |  |  | ROZPOCET | [6 empty] | 0
| 21-M - Elektromontáže | [8 empty] | 0 | [5 empty] | 0 |  | 1.848 |  | 0 | 4 | D | 1 |  |  |  | ROZPOCET | [6 empty] | 0
33 | K | 21-M-91111 | Demontáž, montáž a revízia bleskozvodu |  |  | súb | 1 | 0 |  | 0 |  |  |  | znížená |  | 0 | 1.848 | 1.848 | 0 | 0 | 64 | K | 2 |  |  |  | ROZPOCET | 0 | 0 | 0 | 0 | 0 | 2 | 0 | 64 | 409393954
|  |  | " bleskozvod - komplet " 1 |  |  |  | 1 | [14 empty] | VV | 2 | 2 | True | 0 | ROZPOCET
|  |  | Súčet |  |  |  | 1 | [14 empty] | VV | 2 | 4 | True | 1 | ROZPOCET
| VRN - Vedľajšie rozpočtové náklady | [8 empty] | 0 | [5 empty] | 0 |  | 0 |  | 0 | 5 | D | 0 |  |  |  | ROZPOCET | [6 empty] | 0
| VRN06 - Zariadenie staveniska | [8 empty] | 0 | [5 empty] | 0 |  | 0 |  | 0 | 5 | D | 1 |  |  |  | ROZPOCET | [6 empty] | 0
34 | K | 000600011 | Zariadenie staveniska - prevádzkové, sklady, sociálne zariadenia, prevádzkové ohraničenie staveniska |  |  | eur | 1 | 0 |  | 0 |  |  |  | znížená |  | 0 | 0 | 0 | 0 | 0 | 1024 | K | 2 |  |  |  | ROZPOCET | 0 | 0 | 0 | 0 | 0 | 2 | 0 | 1024 | -92073175
|  |  | 1 |  |  |  | 1 | [14 empty] | VV | 2 | 2 | True | 1 | ROZPOCET
| VRN08 - Vplyv pracovného prostredia | [8 empty] | 0 | [5 empty] | 0 |  | 0 |  | 0 | 5 | D | 1 |  |  |  | ROZPOCET | [6 empty] | 0
35 | K | 000800013 | Vplyv pracovného prostredia - prevádzka investora a vplyv prostredia prestávky v práci |  |  | eur | 1 | 0 |  | 0 |  |  |  | znížená |  | 0 | 0 | 0 | 0 | 0 | 1024 | K | 2 |  |  |  | ROZPOCET | 0 | 0 | 0 | 0 | 0 | 2 | 0 | 1024 | -1571460547
| N01 - Poznámka | [8 empty] | 0 | [5 empty] | 0 |  | 0 |  | 0 | 4 | D | 1 |  |  |  | ROZPOCET | [6 empty] | 0
36 | K | 01 | Rozsah a obsah rozpočtu zodpovedá stupňu projektovej dokumentácie pre stavebné povolenie /01-stavebná časť z 06/2015/ a neobsahuje podrobnosti realizačnej dokumentácie |  |  |  | 0 | 0 |  | 0 |  |  |  | znížená |  | 0 | 0 | 0 | 0 | 0 | 262144 | K | 2 |  |  |  | ROZPOCET | 0 | 0 | 0 | 0 | 0 | 2 | 0 | 262144 | -854052556
| VP - Práce naviac | [8 empty] | 0 | [11 empty] | D | 0 |  |  |  | PN | [6 empty] | 0
| K | [8 empty] | 0 |  |  |  | znížená | [7 empty] | PN | 1 |  |  |  | PN | 0 | 0 | 0 | 0 | 0 | 2 | 0
| K | [8 empty] | 0 |  |  |  | znížená | [7 empty] | PN | 1 |  |  |  | PN | 0 | 0 | 0 | 0 | 0 | 2 | 0
| K | [8 empty] | 0 |  |  |  | znížená | [7 empty] | PN | 1 |  |  |  | PN | 0 | 0 | 0 | 0 | 0 | 2 | 0
| K | [8 empty] | 0 |  |  |  | znížená | [7 empty] | PN | 1 |  |  |  | PN | 0 | 0 | 0 | 0 | 0 | 2 | 0
| K | [8 empty] | 0 |  |  |  | znížená | [7 empty] | PN | 1 |  |  |  | PN | 0 | 0 | 0 | 0 | 0 | 2 | 0

## 02 - Zateplenie strešného...
| Hárok obsahuje: |  | 1) Krycí list rozpočtu |  | 2) Rekapitulácia rozpočtu |  |  | 3) Rozpočet |  |  | Späť na hárok: | Rekapitulácia stavby
optimalizované pre tlač zostáv vo formáte A4 - na výšku | [11 empty] | >> skryté stĺpce << | [9 empty] | {77646a93-0d83-4b4e-a560-05f59c40721d}
0
KRYCÍ LIST ROZPOČTU | [12 empty] | v --- nižšie sa nachádzajú doplnkové a pomocné údaje k zostavám --- v | [8 empty] | False
| Stavba: |  | Mestský úrad Vrútky - zlepšenie energetickej náročnosti stavby
| Objekt: |  | 02 - Zateplenie strešného plášťa
| JKSO: | [7 empty] | KS:
| Miesto: |  | Námestie S.Zachara č. 4, Vrútky | [5 empty] | Dátum: |  | 5.3.2016
| Objednávateľ: | [7 empty] | IČO:
|  | Mesto Vrútky | [6 empty] | IČO DPH:
| Zhotoviteľ: | [7 empty] | IČO:
IČO DPH:
| Projektant: | [7 empty] | IČO:
|  | Ing. Šimúnová a kol. | [6 empty] | IČO DPH:
| Spracovateľ: | [7 empty] | IČO:
IČO DPH:
Poznámka:
| Náklady z rozpočtu | [7 empty] | 0
| Ostatné náklady | [7 empty] | 0
| Cena bez DPH | [7 empty] | 0
| DPH | základná | 20% | z | 0 |  |  |  | 0
|  | znížená | 20% | z | 0 |  |  |  | 0
|  | zákl. prenesená | 20% | z | 0 |  |  |  | 0
|  | zníž. prenesená | 20% | z | 0 |  |  |  | 0
|  | nulová | 0% | z | 0 |  |  |  | 0
| Cena s DPH |  |  | v | EUR |  |  | 0
| Projektant |  |  |  |  | Spracovateľ
| Dátum a podpis: |  |  | Pečiatka |  | Dátum a podpis: |  |  |  | Pečiatka
| Objednávateľ |  |  |  |  | Zhotoviteľ
| Dátum a podpis: |  |  | Pečiatka |  | Dátum a podpis: |  |  |  | Pečiatka
REKAPITULÁCIA ROZPOČTU
Stavba: |  |  | Mestský úrad Vrútky - zlepšenie energetickej náročnosti stavby
Objekt: |  |  | 02 - Zateplenie strešného plášťa
Miesto: |  |  | Námestie S.Zachara č. 4, Vrútky |  |  |  | Dátum: |  | 5.3.2016
Objednávateľ: |  |  | Mesto Vrútky |  |  |  | Projektant: |  | Ing. Šimúnová a kol.
Zhotoviteľ: | [6 empty] | Spracovateľ: |  | 0
Kód - Popis | [9 empty] | Cena celkom [EUR]
1) Náklady z rozpočtu | [9 empty] | 0 | [12 empty] | -1
| HSV - Práce a dodávky HSV | [8 empty] | 0
| 6 - Úpravy povrchov, podlahy, osadenie | [8 empty] | 0
| 9 - Ostatné konštrukcie a práce-búranie | [8 empty] | 0
| 99 - Presun hmôt HSV | [8 empty] | 0
| PSV - Práce a dodávky PSV | [8 empty] | 0
| 713 - Izolácie tepelné | [8 empty] | 0
| 762 - Konštrukcie tesárske | [8 empty] | 0
| 764 - Konštrukcie klampiarske | [8 empty] | 0
| VP - Práce naviac | [8 empty] | 0
2) Ostatné náklady | [9 empty] | 0 |  |  |  | DPH
| GZS | [8 empty] | 0 |  |  |  | znížená | [12 empty] | VRN | 0 | 0 | 0 | 0 | 0 | 2
| Projektové práce | [8 empty] | 0 |  |  |  | znížená | [12 empty] | VRN | 0 | 0 | 0 | 0 | 0 | 2
| Sťažené podmienky | [8 empty] | 0 |  |  |  | znížená | [12 empty] | VRN | 0 | 0 | 0 | 0 | 0 | 2
| Vplyv prostredia | [8 empty] | 0 |  |  |  | znížená | [12 empty] | VRN | 0 | 0 | 0 | 0 | 0 | 2
| Iné VRN | [8 empty] | 0 |  |  |  | znížená | [12 empty] | VRN | 0 | 0 | 0 | 0 | 0 | 2
| Kompletačná činnosť | [8 empty] | 0 |  |  |  | znížená | [12 empty] | KOMPLETACNA | 0 | 0 | 0 | 0 | 0 | 2
Celkové náklady za stavbu 1) + 2) | [7 empty] | 0
ROZPOČET
Stavba: |  |  | Mestský úrad Vrútky - zlepšenie energetickej náročnosti stavby
Objekt: |  |  | 02 - Zateplenie strešného plášťa
Miesto: |  |  | Námestie S.Zachara č. 4, Vrútky |  |  |  | Dátum: |  | 5.3.2016
Objednávateľ: |  |  | Mesto Vrútky |  |  |  | Projektant: |  | Ing. Šimúnová a kol.
Zhotoviteľ: | [6 empty] | Spracovateľ: |  | 0
PČ | Typ | Kód | Popis |  |  | MJ | Množstvo | J.cena [EUR] |  | Cena celkom [EUR] |  |  | Poznámka | DPH | J. Nh [h] | Nh celkom [h] | J. hmotnosť [t] | Hmotnosť celkom [t] | J. suť [t] | Suť Celkom [t]
Náklady z rozpočtu | [9 empty] | 0 | [5 empty] | 0 |  | 29.7705 |  | 10.5921 |  | D | -1 | [10 empty] | 0
| HSV - Práce a dodávky HSV | [8 empty] | 0 | [5 empty] | 0 |  | 2.3976 |  | 0 | 1 | D | 0 |  |  |  | ROZPOCET | [6 empty] | 0
| 6 - Úpravy povrchov, podlahy, osadenie | [8 empty] | 0 | [5 empty] | 0 |  | 2.3225 |  | 0 | 1 | D | 1 |  |  |  | ROZPOCET | [6 empty] | 0
1 | K | 612464234 | Vnútorná omietka stien tenkovrstvová silikónová, hr. 2 mm |  |  | m2 | 148.878 | 0 |  | 0 |  |  |  | znížená |  | 0 | 0.00336 | 0.50023 | 0 | 0 | 4 | K | 2 |  |  |  | ROZPOCET | 0 | 0 | 0 | 0 | 0 | 2 | 0 | 4 | 534306935
|  |  | " na ploche zateplených stien povaly " 148,878 |  |  |  | 148.878 | [14 empty] | VV | 2 | 2 | True | 0 | ROZPOCET
|  |  | Súčet |  |  |  | 148.878 | [14 empty] | VV | 2 | 4 | True | 1 | ROZPOCET
2 | K | 612465114 | Príprava vnútorného podkladu stien - Regulátor nasiakavosti |  |  | m2 | 148.878 | 0 |  | 0 |  |  |  | znížená |  | 0 | 3e-05 | 0.0044663 | 0 | 0 | 4 | K | 2 |  |  |  | ROZPOCET | 0 | 0 | 0 | 0 | 0 | 2 | 0 | 4 | 1650767096
3 | K | 625251234 | Kontaktný zatepľovací systém hr. 120 mm - štandardné riešenie (EPS-F), skrutkovacie kotvy |  |  | m2 | 148.878 | 0 |  | 0 |  |  |  | znížená |  | 0 | 0.01221 | 1.8178 | 0 | 0 | 4 | K | 2 |  |  |  | ROZPOCET | 0 | 0 | 0 | 0 | 0 | 2 | 0 | 4 | 540710632
|  |  | " pôdorys strechy - navrhovaný stav " | [18 empty] | VV | 2 | 1 | True | 0 | ROZPOCET
|  |  | " zateplenie ozn. d " (5,85+8,30+2*0,12)*2*2,10 |  |  |  | 60.438 | [14 empty] | VV | 2 | 2 | True | 0 | ROZPOCET
|  |  | " zateplenie ozn. e " (2*8,75+16,70+8,30+3,80+5,30+8,30+20,5)*1,10 |  |  |  | 88.44 | [14 empty] | VV | 2 | 2 | True | 0 | ROZPOCET
|  |  | Súčet |  |  |  | 148.878 | [14 empty] | VV | 2 | 4 | True | 1 | ROZPOCET
| 9 - Ostatné konštrukcie a práce-búranie | [8 empty] | 0 | [5 empty] | 0 |  | 0.075084 |  | 0 | 1 | D | 1 |  |  |  | ROZPOCET | [6 empty] | 0
4 | K | 941955001 | Lešenie ľahké pracovné pomocné, s výškou lešeňovej podlahy do 1,20 m |  |  | m2 | 33.96 | 0 |  | 0 |  |  |  | znížená |  | 0 | 0.00153 | 0.051959 | 0 | 0 | 4 | K | 2 |  |  |  | ROZPOCET | 0 | 0 | 0 | 0 | 0 | 2 | 0 | 4 | -171433719
|  |  | " k zatepleniu ozn. d " (5,85+8,30)*2*1,20 |  |  |  | 33.96 | [14 empty] | VV | 2 | 2 | True | 0 | ROZPOCET
|  |  | Súčet |  |  |  | 33.96 | [14 empty] | VV | 2 | 4 | True | 1 | ROZPOCET
5 | K | 949942101 | Hydraulická zdvíhacia plošina vrátane obsluhy inštalovaná na automobilovom podvozku výšky zdvihu do 27 m |  |  | hod | 40 | 0 |  | 0 |  |  |  | znížená |  | 0 | 0 | 0 | 0 | 0 | 4 | K | 2 |  |  |  | ROZPOCET | 0 | 0 | 0 | 0 | 0 | 2 | 0 | 4 | -41042104
|  |  | " vykládka materiálu " 40,00 |  |  |  | 40 | [14 empty] | VV | 2 | 2 | True | 0 | ROZPOCET
|  |  | Súčet |  |  |  | 40 | [14 empty] | VV | 2 | 4 | True | 1 | ROZPOCET
6 | K | 952901114 | Vyčistenie budov pri výške podlaží nad 4m - povala |  |  | m2 | 462.5 | 0 |  | 0 |  |  |  | znížená |  | 0 | 5e-05 | 0.023125 | 0 | 0 | 4 | K | 2 |  |  |  | ROZPOCET | 0 | 0 | 0 | 0 | 0 | 2 | 0 | 4 | -1607439879
|  |  | " povala " 462,50 |  |  |  | 462.5 | [14 empty] | VV | 2 | 2 | True | 0 | ROZPOCET
|  |  | Súčet |  |  |  | 462.5 | [14 empty] | VV | 2 | 4 | True | 1 | ROZPOCET
7 | K | 979011111 | Zvislá doprava sutiny a vybúraných hmôt za prvé podlažie nad alebo pod základným podlažím |  |  | t | 10.592 | 0 |  | 0 |  |  |  | znížená |  | 0 | 0 | 0 | 0 | 0 | 4 | K | 2 |  |  |  | ROZPOCET | 0 | 0 | 0 | 0 | 0 | 2 | 0 | 4 | -2016623648
8 | K | 979011121 | Zvislá doprava sutiny a vybúraných hmôt za každé ďalšie podlažie |  |  | t | 21.184 | 0 |  | 0 |  |  |  | znížená |  | 0 | 0 | 0 | 0 | 0 | 4 | K | 2 |  |  |  | ROZPOCET | 0 | 0 | 0 | 0 | 0 | 2 | 0 | 4 | -943930172
9 | K | 979081111 | Odvoz sutiny a vybúraných hmôt na skládku do 1 km |  |  | t | 10.592 | 0 |  | 0 |  |  |  | znížená |  | 0 | 0 | 0 | 0 | 0 | 4 | K | 2 |  |  |  | ROZPOCET | 0 | 0 | 0 | 0 | 0 | 2 | 0 | 4 | -2110496720
10 | K | 979081121 | Odvoz sutiny a vybúraných hmôt na skládku za každý ďalší 1 km do 10 km |  |  | t | 105.92 | 0 |  | 0 |  |  |  | znížená |  | 0 | 0 | 0 | 0 | 0 | 4 | K | 2 |  |  |  | ROZPOCET | 0 | 0 | 0 | 0 | 0 | 2 | 0 | 4 | 301765896
11 | K | 979082111 | Vnútrostavenisková doprava sutiny a vybúraných hmôt do 10 m |  |  | t | 10.592 | 0 |  | 0 |  |  |  | znížená |  | 0 | 0 | 0 | 0 | 0 | 4 | K | 2 |  |  |  | ROZPOCET | 0 | 0 | 0 | 0 | 0 | 2 | 0 | 4 | -1036009397
12 | K | 979089112 | Poplatok za skladovanie - drevo, sklo, plasty (17 02 ), ostatné |  |  | t | 0.224 | 0 |  | 0 |  |  |  | znížená |  | 0 | 0 | 0 | 0 | 0 | 4 | K | 2 |  |  |  | ROZPOCET | 0 | 0 | 0 | 0 | 0 | 2 | 0 | 4 | 1918529555
13 | K | 979089312 | Poplatok za skladovanie - kovy (meď, bronz, mosadz atď.) (17 04 ), ostatné |  |  | t | 10.368 | 0 |  | 0 |  |  |  | znížená |  | 0 | 0 | 0 | 0 | 0 | 4 | K | 2 |  |  |  | ROZPOCET | 0 | 0 | 0 | 0 | 0 | 2 | 0 | 4 | 1833795326
14 | K | 979089713 | Prenájom kontajneru 7 m3 |  |  | ks | 1 | 0 |  | 0 |  |  |  | znížená |  | 0 | 0 | 0 | 0 | 0 | 4 | K | 2 |  |  |  | ROZPOCET | 0 | 0 | 0 | 0 | 0 | 2 | 0 | 4 | -1125955287
| 99 - Presun hmôt HSV | [8 empty] | 0 | [5 empty] | 0 |  | 0 |  | 0 | 1 | D | 1 |  |  |  | ROZPOCET | [6 empty] | 0
15 | K | 999281111 | Presun hmôt pre opravy a údržbu objektov vrátane vonkajších plášťov výšky do 25 m |  |  | t | 2.398 | 0 |  | 0 |  |  |  | znížená |  | 0 | 0 | 0 | 0 | 0 | 4 | K | 2 |  |  |  | ROZPOCET | 0 | 0 | 0 | 0 | 0 | 2 | 0 | 4 | -1041618496
| PSV - Práce a dodávky PSV | [8 empty] | 0 | [5 empty] | 0 |  | 27.3729 |  | 10.5921 | 2 | D | 0 |  |  |  | ROZPOCET | [6 empty] | 0
| 713 - Izolácie tepelné | [8 empty] | 0 | [5 empty] | 0 |  | 0.16511 |  | 0 | 2 | D | 1 |  |  |  | ROZPOCET | [6 empty] | 0
16 | K | 713116050 | Montáž tepelnej izolácie stropov fúkanou izoláciou hrúbky do 40 cm |  |  | m3 | 157.25 | 0 |  | 0 |  |  |  | znížená |  | 0 | 0 | 0 | 0 | 0 | 16 | K | 2 |  |  |  | ROZPOCET | 0 | 0 | 0 | 0 | 0 | 2 | 0 | 16 | 776736174
|  |  | " strop nad 2.NP " 462,50*0,34 |  |  |  | 157.25 | [14 empty] | VV | 2 | 2 | True | 0 | ROZPOCET
|  |  | Súčet |  |  |  | 157.25 | [14 empty] | VV | 2 | 4 | True | 1 | ROZPOCET
17 | M | 6310001.PC | Fúkaná izolácia - vlákna z minerálnej vlny |  |  | m3 | 165.113 | 0 |  | 0 |  |  |  | znížená |  | 0 | 0.001 | 0.16511 | 0 | 0 | 32 | M | 2 |  |  |  | ROZPOCET | 0 | 0 | 0 | 0 | 0 | 2 | 0 | 16 | 1617074107
|  |  | 157,25*1,05 |  |  |  | 165.113 | [14 empty] | VV | 2 | 2 | True | 0 | ROZPOCET
|  |  | Súčet |  |  |  | 165.113 | [14 empty] | VV | 2 | 4 | True | 1 | ROZPOCET
18 | K | 998713203 | Presun hmôt pre izolácie tepelné v objektoch výšky nad 12 m do 24 m |  |  | % | 0 | 0 |  | 0 |  |  |  | znížená |  | 0 | 0 | 0 | 0 | 0 | 16 | K | 2 |  |  |  | ROZPOCET | 0 | 0 | 0 | 0 | 0 | 2 | 0 | 16 | -2109843071
| 762 - Konštrukcie tesárske | [8 empty] | 0 | [5 empty] | 0 |  | 19.412 |  | 0.224 | 2 | D | 1 |  |  |  | ROZPOCET | [6 empty] | 0
19 | K | 762331939 | Výmena poškodených častí strešnej väzby |  |  | m3 | 14 | 0 |  | 0 |  |  |  | znížená |  | 0 | 0 | 0 | 0.016 | 0.224 | 16 | K | 2 |  |  |  | ROZPOCET | 0 | 0 | 0 | 0 | 0 | 2 | 0 | 16 | -1511296189
|  |  | " podľa TS 25% reziva " 14,00 |  |  |  | 14 | [14 empty] | VV | 2 | 2 | True | 0 | ROZPOCET
|  |  | Súčet |  |  |  | 14 | [14 empty] | VV | 2 | 4 | True | 1 | ROZPOCET
20 | M | 6051525600 | Hranol mäkké rezivo - omietané smrek akosť I, vrátane povrchovej impregnácie Bochemitom |  |  | m3 | 15.4 | 0 |  | 0 |  |  |  | znížená |  | 0 | 0.55 | 8.47 | 0 | 0 | 32 | M | 2 |  |  |  | ROZPOCET | 0 | 0 | 0 | 0 | 0 | 2 | 0 | 16 | -2136582613
|  |  | 14,00*1,1 |  |  |  | 15.4 | [14 empty] | VV | 2 | 2 | True | 0 | ROZPOCET
|  |  | Súčet |  |  |  | 15.4 | [14 empty] | VV | 2 | 4 | True | 1 | ROZPOCET
21 | K | 762341201 | Montáž latovania jednoduchých striech pre sklon do 60° |  |  | m | 37.2 | 0 |  | 0 |  |  |  | znížená |  | 0 | 0 | 0 | 0 | 0 | 16 | K | 2 |  |  |  | ROZPOCET | 0 | 0 | 0 | 0 | 0 | 2 | 0 | 16 | 194376318
|  |  | " plocha podľa PD - spotreba laťovania 2,40 m/m2 " | [18 empty] | VV | 2 | 1 | True | 0 | ROZPOCET
|  |  | " strieška nad vstupom do výťahu " 15,50*2,4 |  |  |  | 37.2 | [14 empty] | VV | 2 | 2 | True | 0 | ROZPOCET
|  |  | Súčet |  |  |  | 37.2 | [14 empty] | VV | 2 | 4 | True | 1 | ROZPOCET
22 | K | 762341202 | Montáž latovania zložitých striech pre sklon do 60° |  |  | m | 3932.73 | 0 |  | 0 |  |  |  | znížená |  | 0 | 0 | 0 | 0 | 0 | 16 | K | 2 |  |  |  | ROZPOCET | 0 | 0 | 0 | 0 | 0 | 2 | 0 | 16 | 632405772
|  |  | " plocha podľa PD - spotreba laťovania 3,60m/m2 " | [18 empty] | VV | 2 | 1 | True | 0 | ROZPOCET
|  |  | " oblúková časť - dolná strecha " 243,375*3,60 |  |  |  | 876.15 | [14 empty] | VV | 2 | 2 | True | 0 | ROZPOCET
|  |  | " oblúková časť - horná strecha " 132,55*3,60 |  |  |  | 477.18 | [14 empty] | VV | 2 | 2 | True | 0 | ROZPOCET
|  |  | " sedlová strecha dolná " 560,50*3,60 |  |  |  | 2017.8 | [14 empty] | VV | 2 | 2 | True | 0 | ROZPOCET
|  |  | " stanová strecha horná " 139,50*3,60 |  |  |  | 502.2 | [14 empty] | VV | 2 | 2 | True | 0 | ROZPOCET
|  |  | " malé striešky vo výklenkoch vzadu " 16,50*3,60 |  |  |  | 59.4 | [14 empty] | VV | 2 | 2 | True | 0 | ROZPOCET
|  |  | Súčet |  |  |  | 3932.73 | [14 empty] | VV | 2 | 4 | True | 1 | ROZPOCET
23 | M | 6051506900 | Hranol mäkké rezivo - omietané smrek hranolček 25-100 cm2 mäkké rezivo, vrátane povrchovej impregnácie Bochemitom |  |  | m3 | 10.897 | 0 |  | 0 |  |  |  | znížená |  | 0 | 0.55 | 5.9934 | 0 | 0 | 32 | M | 2 |  |  |  | ROZPOCET | 0 | 0 | 0 | 0 | 0 | 2 | 0 | 16 | -1064912296
|  |  | 3932,73*0,05*0,05*1,1 |  |  |  | 10.815 | [14 empty] | VV | 2 | 2 | True | 0 | ROZPOCET
|  |  | 37,20*0,04*0,05*1,1 |  |  |  | 0.082 | [14 empty] | VV | 2 | 2 | True | 0 | ROZPOCET
|  |  | Súčet |  |  |  | 10.897 | [14 empty] | VV | 2 | 4 | True | 1 | ROZPOCET
24 | K | 762341251 | Montáž kontralát pre sklon do 22° |  |  | m | 29.45 | 0 |  | 0 |  |  |  | znížená |  | 0 | 0 | 0 | 0 | 0 | 16 | K | 2 |  |  |  | ROZPOCET | 0 | 0 | 0 | 0 | 0 | 2 | 0 | 16 | -565959096
|  |  | " plocha podľa PD - spotreba laťovania 1,90 m/m2 " | [18 empty] | VV | 2 | 1 | True | 0 | ROZPOCET
|  |  | " strieška nad vstupom do výťahu " 15,50*1,90 |  |  |  | 29.45 | [14 empty] | VV | 2 | 2 | True | 0 | ROZPOCET
|  |  | Súčet |  |  |  | 29.45 | [14 empty] | VV | 2 | 4 | True | 1 | ROZPOCET
25 | K | 762341253 | Montáž kontralát pre sklon nad 35° |  |  | m | 2731.063 | 0 |  | 0 |  |  |  | znížená |  | 0 | 0 | 0 | 0 | 0 | 16 | K | 2 |  |  |  | ROZPOCET | 0 | 0 | 0 | 0 | 0 | 2 | 0 | 16 | 736777147
|  |  | " plocha podľa PD - spotreba laťovania 2,70m/m2 " | [18 empty] | VV | 2 | 1 | True | 0 | ROZPOCET
|  |  | " oblúková časť - dolná strecha " 243,375*2,50 |  |  |  | 608.438 | [14 empty] | VV | 2 | 2 | True | 0 | ROZPOCET
|  |  | " oblúková časť - horná strecha " 132,55*2,50 |  |  |  | 331.375 | [14 empty] | VV | 2 | 2 | True | 0 | ROZPOCET
|  |  | " sedlová strecha dolná " 560,50*2,50 |  |  |  | 1401.25 | [14 empty] | VV | 2 | 2 | True | 0 | ROZPOCET
|  |  | " stanová strecha horná " 139,50*2,50 |  |  |  | 348.75 | [14 empty] | VV | 2 | 2 | True | 0 | ROZPOCET
|  |  | " malé striešky vo výklenkoch vzadu " 16,50*2,50 |  |  |  | 41.25 | [14 empty] | VV | 2 | 2 | True | 0 | ROZPOCET
|  |  | Súčet |  |  |  | 2731.063 | [14 empty] | VV | 2 | 4 | True | 1 | ROZPOCET
26 | M | 6051506900 | Hranol mäkké rezivo - omietané smrek hranolček 25-100 cm2 mäkké rezivo, vrátane povrchovej impregnácie Bochemitom |  |  | m3 | 7.575 | 0 |  | 0 |  |  |  | znížená |  | 0 | 0.55 | 4.1662 | 0 | 0 | 32 | M | 2 |  |  |  | ROZPOCET | 0 | 0 | 0 | 0 | 0 | 2 | 0 | 16 | -233632285
|  |  | 2731,063*0,05*0,05*1,1 |  |  |  | 7.51 | [14 empty] | VV | 2 | 2 | True | 0 | ROZPOCET
|  |  | 29,45*0,04*0,05*1,1 |  |  |  | 0.065 | [14 empty] | VV | 2 | 2 | True | 0 | ROZPOCET
|  |  | Súčet |  |  |  | 7.575 | [14 empty] | VV | 2 | 4 | True | 1 | ROZPOCET
27 | K | 762395000 | Spojovacie prostriedky pre viazané konštrukcie krovov, debnenie a laťovanie, nadstrešné konštr., spádové kliny - svorky, dosky, klince, pásová oceľ, vruty |  |  | m3 | 33.872 | 0 |  | 0 |  |  |  | znížená |  | 0 | 0.0231 | 0.78244 | 0 | 0 | 16 | K | 2 |  |  |  | ROZPOCET | 0 | 0 | 0 | 0 | 0 | 2 | 0 | 16 | 1293121355
|  |  | 15,40+10,897+7,575 |  |  |  | 33.872 | [14 empty] | VV | 2 | 2 | True | 0 | ROZPOCET
|  |  | Súčet |  |  |  | 33.872 | [14 empty] | VV | 2 | 4 | True | 1 | ROZPOCET
28 | K | 998762203 | Presun hmôt pre konštrukcie tesárske v objektoch výšky od 12 do 24 m |  |  | % | 0 | 0 |  | 0 |  |  |  | znížená |  | 0 | 0 | 0 | 0 | 0 | 16 | K | 2 |  |  |  | ROZPOCET | 0 | 0 | 0 | 0 | 0 | 2 | 0 | 16 | 828231590
| 764 - Konštrukcie klampiarske | [8 empty] | 0 | [5 empty] | 0 |  | 7.7957 |  | 10.3681 | 2 | D | 1 |  |  |  | ROZPOCET | [6 empty] | 0
29 | K | 764172073 | Odkvapové lemovanie - strešný systém poplastovaný |  |  | m | 294.5 | 0 |  | 0 |  |  |  | znížená |  | 0 | 1e-05 | 0.002945 | 0 | 0 | 16 | K | 2 |  |  |  | ROZPOCET | 0 | 0 | 0 | 0 | 0 | 2 | 0 | 16 | 53295089
|  |  | " podľa PD výmery K1 " 294,50 |  |  |  | 294.5 | [14 empty] | VV | 2 | 2 | True | 0 | ROZPOCET
|  |  | Súčet |  |  |  | 294.5 | [14 empty] | VV | 2 | 4 | True | 1 | ROZPOCET
30 | K | 764172075 | Oplechovanie úžľabia s tesnením - strešný systém poplastovaný - ozn. K8 |  |  | m | 25.5 | 0 |  | 0 |  |  |  | znížená |  | 0 | 0.00032 | 0.00816 | 0 | 0 | 16 | K | 2 |  |  |  | ROZPOCET | 0 | 0 | 0 | 0 | 0 | 2 | 0 | 16 | 1617031905
|  |  | " podľa PD - K8 " 25,50 |  |  |  | 25.5 | [14 empty] | VV | 2 | 2 | True | 0 | ROZPOCET
|  |  | Súčet |  |  |  | 25.5 | [14 empty] | VV | 2 | 4 | True | 1 | ROZPOCET
31 | K | 764172078 | Nárožie vrátane tesnenia - strešný systém poplastovaný - ozn. K7 |  |  | m | 124.2 | 0 |  | 0 |  |  |  | znížená |  | 0 | 0.00027 | 0.033534 | 0 | 0 | 16 | K | 2 |  |  |  | ROZPOCET | 0 | 0 | 0 | 0 | 0 | 2 | 0 | 16 | -343588961
|  |  | " podľa PD - K7 " 124,20 |  |  |  | 124.2 | [14 empty] | VV | 2 | 2 | True | 0 | ROZPOCET
|  |  | Súčet |  |  |  | 124.2 | [14 empty] | VV | 2 | 4 | True | 1 | ROZPOCET
32 | K | 764172110 | Lemovanie komína na ploche - strešný systém poplastovaný - ozn. K9 |  |  | m2 | 5.7 | 0 |  | 0 |  |  |  | znížená |  | 0 | 0.00531 | 0.030267 | 0 | 0 | 16 | K | 2 |  |  |  | ROZPOCET | 0 | 0 | 0 | 0 | 0 | 2 | 0 | 16 | -245289909
|  |  | " podľa PD - K9 " 11,40*0,50 |  |  |  | 5.7 | [14 empty] | VV | 2 | 2 | True | 0 | ROZPOCET
|  |  | Súčet |  |  |  | 5.7 | [14 empty] | VV | 2 | 4 | True | 1 | ROZPOCET
33 | K | 764172105 | Oplechovanie steny - strešný systém poplastovaný - ozn. K6 |  |  | m2 | 6.84 | 0 |  | 0 |  |  |  | znížená |  | 0 | 0.00115 | 0.007866 | 0 | 0 | 16 | K | 2 |  |  |  | ROZPOCET | 0 | 0 | 0 | 0 | 0 | 2 | 0 | 16 | 2078526525
|  |  | " podľa PD - K6 " 11,40*0,60 |  |  |  | 6.84 | [14 empty] | VV | 2 | 2 | True | 0 | ROZPOCET
|  |  | Súčet |  |  |  | 6.84 | [14 empty] | VV | 2 | 4 | True | 1 | ROZPOCET
34 | K | 764172129 | Snehová zábrana rúrková s konzolami - strešný systém poplastovaný |  |  | m | 294.5 | 0 |  | 0 |  |  |  | znížená |  | 0 | 0.00133 | 0.39169 | 0 | 0 | 16 | K | 2 |  |  |  | ROZPOCET | 0 | 0 | 0 | 0 | 0 | 2 | 0 | 16 | -202338129
|  |  | " výmera podľa žľabu " 294,50 |  |  |  | 294.5 | [14 empty] | VV | 2 | 2 | True | 0 | ROZPOCET
|  |  | Súčet |  |  |  | 294.5 | [14 empty] | VV | 2 | 4 | True | 1 | ROZPOCET
35 | K | 764172242 | Oceľové strešné krytiny so stojatou drážkou z tabúľ s povrchovou úpravou poplastovaním, farba sivá |  |  | m2 | 1107.925 | 0 |  | 0 |  |  |  | znížená |  | 0 | 0.00436 | 4.8306 | 0 | 0 | 16 | K | 2 |  |  |  | ROZPOCET | 0 | 0 | 0 | 0 | 0 | 2 | 0 | 16 | 1666557553
|  |  | " plocha podľa PD " | [18 empty] | VV | 2 | 1 | True | 0 | ROZPOCET
|  |  | " oblúková časť - dolná strecha " 243,375 |  |  |  | 243.375 | [14 empty] | VV | 2 | 2 | True | 0 | ROZPOCET
|  |  | " oblúková časť - horná strecha " 132,55 |  |  |  | 132.55 | [14 empty] | VV | 2 | 2 | True | 0 | ROZPOCET
|  |  | " sedlová strecha dolná " 560,50 |  |  |  | 560.5 | [14 empty] | VV | 2 | 2 | True | 0 | ROZPOCET
|  |  | " stanová strecha horná " 139,50 |  |  |  | 139.5 | [14 empty] | VV | 2 | 2 | True | 0 | ROZPOCET
|  |  | " malé striešky vo výklenkoch vzadu " 16,50 |  |  |  | 16.5 | [14 empty] | VV | 2 | 2 | True | 0 | ROZPOCET
|  |  | Medzisúčet |  |  |  | 1092.425 | [14 empty] | VV | 2 | 3 | True | 0 | ROZPOCET
|  |  | " strieška nad vstupom do výťahu " 15,50 |  |  |  | 15.5 | [14 empty] | VV | 2 | 2 | True | 0 | ROZPOCET
|  |  | Medzisúčet |  |  |  | 15.5 | [14 empty] | VV | 2 | 3 | True | 0 | ROZPOCET
|  |  | Súčet |  |  |  | 1107.925 | [14 empty] | VV | 2 | 4 | True | 1 | ROZPOCET
36 | K | 764311002 | Montáž oddeľovacej štruktúrovanej rohože s integrovanou poistnou hydroizoláciou pre plechové krytiny |  |  | m2 | 1107.925 | 0 |  | 0 |  |  |  | znížená |  | 0 | 5e-05 | 0.055396 | 0 | 0 | 16 | K | 2 |  |  |  | ROZPOCET | 0 | 0 | 0 | 0 | 0 | 2 | 0 | 16 | -287147889
|  |  | " plocha podľa PD " 1107,925 |  |  |  | 1107.925 | [14 empty] | VV | 2 | 2 | True | 0 | ROZPOCET
|  |  | Súčet |  |  |  | 1107.925 | [14 empty] | VV | 2 | 4 | True | 1 | ROZPOCET
37 | M | 6288001010 | Poistná hydroizolačná fólia - odolná impregnantom dreva |  |  | m2 | 1465.231 | 0 |  | 0 |  |  |  | znížená |  | 0 | 0.0002 | 0.29305 | 0 | 0 | 32 | M | 2 |  |  |  | ROZPOCET | 0 | 0 | 0 | 0 | 0 | 2 | 0 | 16 | -445925403
|  |  | 1107,925*1,15 |  |  |  | 1274.114 | [14 empty] | VV | 2 | 2 | True | 0 | ROZPOCET
|  |  | Súčet |  |  |  | 1274.114 | [14 empty] | VV | 2 | 4 | True | 1 | ROZPOCET
38 | K | 764311892 | Demontáž krytiny hladkej strešnej, príplatok za sklon nad 45° |  |  | m2 | 1092.425 | 0 |  | 0 |  |  |  | znížená |  | 0 | 0 | 0 | 0 | 0 | 16 | K | 2 |  |  |  | ROZPOCET | 0 | 0 | 0 | 0 | 0 | 2 | 0 | 16 | 440751625
|  |  | " podľa PD " 1092,425 |  |  |  | 1092.425 | [14 empty] | VV | 2 | 2 | True | 0 | ROZPOCET
|  |  | Súčet |  |  |  | 1092.425 | [14 empty] | VV | 2 | 4 | True | 1 | ROZPOCET
39 | K | 764312822 | Demontáž krytiny hladkej strešnej z tabúľ 2000 x 670 mm, do 30st., -0,00751t |  |  | m2 | 1107.925 | 0 |  | 0 |  |  |  | znížená |  | 0 | 0 | 0 | 0.00751 | 8.3205 | 16 | K | 2 |  |  |  | ROZPOCET | 0 | 0 | 0 | 0 | 0 | 2 | 0 | 16 | -923238838
|  |  | " plocha podľa PD " | [18 empty] | VV | 2 | 1 | True | 0 | ROZPOCET
|  |  | " oblúková časť - dolná strecha " 243,375 |  |  |  | 243.375 | [14 empty] | VV | 2 | 2 | True | 0 | ROZPOCET
|  |  | " oblúková časť - horná strecha " 132,55 |  |  |  | 132.55 | [14 empty] | VV | 2 | 2 | True | 0 | ROZPOCET
|  |  | " sedlová strecha dolná " 560,50 |  |  |  | 560.5 | [14 empty] | VV | 2 | 2 | True | 0 | ROZPOCET
|  |  | " stanová strecha horná " 139,50 |  |  |  | 139.5 | [14 empty] | VV | 2 | 2 | True | 0 | ROZPOCET
|  |  | " malé striešky vo výklenkoch vzadu " 16,50 |  |  |  | 16.5 | [14 empty] | VV | 2 | 2 | True | 0 | ROZPOCET
|  |  | Medzisúčet |  |  |  | 1092.425 | [14 empty] | VV | 2 | 3 | True | 0 | ROZPOCET
|  |  | " strieška nad vstupom do výťahu " 15,50 |  |  |  | 15.5 | [14 empty] | VV | 2 | 2 | True | 0 | ROZPOCET
|  |  | Medzisúčet |  |  |  | 15.5 | [14 empty] | VV | 2 | 3 | True | 0 | ROZPOCET
|  |  | Súčet |  |  |  | 1107.925 | [14 empty] | VV | 2 | 4 | True | 1 | ROZPOCET
40 | K | 764321820 | Demontáž oplechovania ríms pod nadrímsovým žľabom vrátane podkladového plechu, do 30° rš 500 mm, -0,00420t |  |  | m | 219.8 | 0 |  | 0 |  |  |  | znížená |  | 0 | 0 | 0 | 0.0042 | 0.92316 | 16 | K | 2 |  |  |  | ROZPOCET | 0 | 0 | 0 | 0 | 0 | 2 | 0 | 16 | 2102305292
|  |  | 219,80 |  |  |  | 219.8 | [14 empty] | VV | 2 | 2 | True | 0 | ROZPOCET
|  |  | Súčet |  |  |  | 219.8 | [14 empty] | VV | 2 | 4 | True | 1 | ROZPOCET
41 | K | 764351117 | Oplechovanie ríms - strešný systém poplastovaný - ozn. K 10 |  |  | m | 219.8 | 0 |  | 0 |  |  |  | znížená |  | 0 | 0.00505 | 1.11 | 0 | 0 | 16 | K | 2 |  |  |  | ROZPOCET | 0 | 0 | 0 | 0 | 0 | 2 | 0 | 16 | 2027468767
|  |  | " podľa PD - K10 " 219,80 |  |  |  | 219.8 | [14 empty] | VV | 2 | 2 | True | 0 | ROZPOCET
|  |  | Súčet |  |  |  | 219.8 | [14 empty] | VV | 2 | 4 | True | 1 | ROZPOCET
42 | K | 764352300 | Žľaby pododkvapové polkruhové - strešný systém poplastovaný, priemer 150 mm,vrátane čela, hákov, rohov, kútov- ozn. K1,K4,K5 |  |  | m | 294.5 | 0 |  | 0 |  |  |  | znížená |  | 0 | 0.00307 | 0.90412 | 0 | 0 | 16 | K | 2 |  |  |  | ROZPOCET | 0 | 0 | 0 | 0 | 0 | 2 | 0 | 16 | 37234023
|  |  | " podľa PD - K1,K4,K5 " 294,50 |  |  |  | 294.5 | [14 empty] | VV | 2 | 2 | True | 0 | ROZPOCET
|  |  | Súčet |  |  |  | 294.5 | [14 empty] | VV | 2 | 4 | True | 1 | ROZPOCET
43 | K | 764352810 | Demontáž žľabov pododkvapových polkruhových so sklonom do 30st. rš 330 mm, -0,00330t |  |  | m | 294.5 | 0 |  | 0 |  |  |  | znížená |  | 0 | 0 | 0 | 0.0033 | 0.97185 | 16 | K | 2 |  |  |  | ROZPOCET | 0 | 0 | 0 | 0 | 0 | 2 | 0 | 16 | -529178282
|  |  | 294,50 |  |  |  | 294.5 | [14 empty] | VV | 2 | 2 | True | 0 | ROZPOCET
|  |  | Súčet |  |  |  | 294.5 | [14 empty] | VV | 2 | 4 | True | 1 | ROZPOCET
44 | K | 764359221 | Kotlík žľabový kónický - strešný systém poplastovaný - ozn. K2 |  |  | ks | 8 | 0 |  | 0 |  |  |  | znížená |  | 0 | 0.00111 | 0.00888 | 0 | 0 | 16 | K | 2 |  |  |  | ROZPOCET | 0 | 0 | 0 | 0 | 0 | 2 | 0 | 16 | -47263870
|  |  | " podľa PD - K2 " 8 |  |  |  | 8 | [14 empty] | VV | 2 | 2 | True | 0 | ROZPOCET
|  |  | Súčet |  |  |  | 8 | [14 empty] | VV | 2 | 4 | True | 1 | ROZPOCET
45 | K | 764359810 | Demontáž kotlíka kónického, so sklonom žľabu do 30st., -0,00110t |  |  | ks | 8 | 0 |  | 0 |  |  |  | znížená |  | 0 | 0 | 0 | 0.0011 | 0.0088 | 16 | K | 2 |  |  |  | ROZPOCET | 0 | 0 | 0 | 0 | 0 | 2 | 0 | 16 | -482950683
|  |  | 8 |  |  |  | 8 | [14 empty] | VV | 2 | 2 | True | 0 | ROZPOCET
|  |  | Súčet |  |  |  | 8 | [14 empty] | VV | 2 | 4 | True | 1 | ROZPOCET
46 | K | 764453844 | Demontáž odpadového kolena horného dvojitého 120 a 150 mm, -0,00290t |  |  | ks | 8 | 0 |  | 0 |  |  |  | znížená |  | 0 | 0 | 0 | 0.0029 | 0.0232 | 16 | K | 2 |  |  |  | ROZPOCET | 0 | 0 | 0 | 0 | 0 | 2 | 0 | 16 | -1798833586
47 | K | 764454212 | Odpadové rúry - strešný systém poplastovaný, vrátane objímky, kolena a prípojky ku kanalizácii - ozn. K2,K3 |  |  | m | 42.3 | 0 |  | 0 |  |  |  | znížená |  | 0 | 0.00282 | 0.11929 | 0 | 0 | 16 | K | 2 |  |  |  | ROZPOCET | 0 | 0 | 0 | 0 | 0 | 2 | 0 | 16 | 666612362
|  |  | " podľa PD - K2,K3 " 42,30 |  |  |  | 42.3 | [14 empty] | VV | 2 | 2 | True | 0 | ROZPOCET
|  |  | Súčet |  |  |  | 42.3 | [14 empty] | VV | 2 | 4 | True | 1 | ROZPOCET
48 | K | 764454802 | Demontáž odpadových rúr kruhových, s priemerom 120 mm, -0,00285t |  |  | m | 42.3 | 0 |  | 0 |  |  |  | znížená |  | 0 | 0 | 0 | 0.00285 | 0.12055 | 16 | K | 2 |  |  |  | ROZPOCET | 0 | 0 | 0 | 0 | 0 | 2 | 0 | 16 | 1971227044
|  |  | 42,30 |  |  |  | 42.3 | [14 empty] | VV | 2 | 2 | True | 0 | ROZPOCET
|  |  | Súčet |  |  |  | 42.3 | [14 empty] | VV | 2 | 4 | True | 1 | ROZPOCET
49 | K | 998764203 | Presun hmôt pre konštrukcie klampiarske v objektoch výšky nad 12 do 24 m |  |  | % | 0 | 0 |  | 0 |  |  |  | znížená |  | 0 | 0 | 0 | 0 | 0 | 16 | K | 2 |  |  |  | ROZPOCET | 0 | 0 | 0 | 0 | 0 | 2 | 0 | 16 | 1446738587
| VP - Práce naviac | [8 empty] | 0 | [11 empty] | D | 0 |  |  |  | PN | [6 empty] | 0
| K | [8 empty] | 0 |  |  |  | znížená | [7 empty] | PN | 1 |  |  |  | PN | 0 | 0 | 0 | 0 | 0 | 2 | 0
| K | [8 empty] | 0 |  |  |  | znížená | [7 empty] | PN | 1 |  |  |  | PN | 0 | 0 | 0 | 0 | 0 | 2 | 0
| K | [8 empty] | 0 |  |  |  | znížená | [7 empty] | PN | 1 |  |  |  | PN | 0 | 0 | 0 | 0 | 0 | 2 | 0
| K | [8 empty] | 0 |  |  |  | znížená | [7 empty] | PN | 1 |  |  |  | PN | 0 | 0 | 0 | 0 | 0 | 2 | 0
| K | [8 empty] | 0 |  |  |  | znížená | [7 empty] | PN | 1 |  |  |  | PN | 0 | 0 | 0 | 0 | 0 | 2 | 0

## 03 - Výmena otvorových ko...
| Hárok obsahuje: |  | 1) Krycí list rozpočtu |  | 2) Rekapitulácia rozpočtu |  |  | 3) Rozpočet |  |  | Späť na hárok: | Rekapitulácia stavby
optimalizované pre tlač zostáv vo formáte A4 - na výšku | [11 empty] | >> skryté stĺpce << | [9 empty] | {db6faebd-ca71-4688-9f4a-e130b037759f}
0
KRYCÍ LIST ROZPOČTU | [12 empty] | v --- nižšie sa nachádzajú doplnkové a pomocné údaje k zostavám --- v | [8 empty] | False
| Stavba: |  | Mestský úrad Vrútky - zlepšenie energetickej náročnosti stavby
| Objekt: |  | 03 - Výmena otvorových konštrukcií
| JKSO: | [7 empty] | KS:
| Miesto: |  | Námestie S.Zachara č. 4, Vrútky | [5 empty] | Dátum: |  | 5.3.2016
| Objednávateľ: | [7 empty] | IČO:
|  | Mesto Vrútky | [6 empty] | IČO DPH:
| Zhotoviteľ: | [7 empty] | IČO:
IČO DPH:
| Projektant: | [7 empty] | IČO:
|  | Ing. Šimúnová a kol. | [6 empty] | IČO DPH:
| Spracovateľ: | [7 empty] | IČO:
IČO DPH:
Poznámka:
| Náklady z rozpočtu | [7 empty] | 0
| Ostatné náklady | [7 empty] | 0
| Cena bez DPH | [7 empty] | 0
| DPH | základná | 20% | z | 0 |  |  |  | 0
|  | znížená | 20% | z | 0 |  |  |  | 0
|  | zákl. prenesená | 20% | z | 0 |  |  |  | 0
|  | zníž. prenesená | 20% | z | 0 |  |  |  | 0
|  | nulová | 0% | z | 0 |  |  |  | 0
| Cena s DPH |  |  | v | EUR |  |  | 0
| Projektant |  |  |  |  | Spracovateľ
| Dátum a podpis: |  |  | Pečiatka |  | Dátum a podpis: |  |  |  | Pečiatka
| Objednávateľ |  |  |  |  | Zhotoviteľ
| Dátum a podpis: |  |  | Pečiatka |  | Dátum a podpis: |  |  |  | Pečiatka
REKAPITULÁCIA ROZPOČTU
Stavba: |  |  | Mestský úrad Vrútky - zlepšenie energetickej náročnosti stavby
Objekt: |  |  | 03 - Výmena otvorových konštrukcií
Miesto: |  |  | Námestie S.Zachara č. 4, Vrútky |  |  |  | Dátum: |  | 5.3.2016
Objednávateľ: |  |  | Mesto Vrútky |  |  |  | Projektant: |  | Ing. Šimúnová a kol.
Zhotoviteľ: | [6 empty] | Spracovateľ: |  | 0
Kód - Popis | [9 empty] | Cena celkom [EUR]
1) Náklady z rozpočtu | [9 empty] | 0 | [12 empty] | -1
| HSV - Práce a dodávky HSV | [8 empty] | 0
| 6 - Úpravy povrchov, podlahy, osadenie | [8 empty] | 0
| 9 - Ostatné konštrukcie a práce-búranie | [8 empty] | 0
| 99 - Presun hmôt HSV | [8 empty] | 0
| PSV - Práce a dodávky PSV | [8 empty] | 0
| 764 - Konštrukcie klampiarske | [8 empty] | 0
| 766 - Konštrukcie stolárske | [8 empty] | 0
| 767 - Konštrukcie doplnkové kovové | [8 empty] | 0
| 784 - Dokončovacie práce - maľby | [8 empty] | 0
| VP - Práce naviac | [8 empty] | 0
2) Ostatné náklady | [9 empty] | 0 |  |  |  | DPH
| GZS | [8 empty] | 0 |  |  |  | znížená | [12 empty] | VRN | 0 | 0 | 0 | 0 | 0 | 2
| Projektové práce | [8 empty] | 0 |  |  |  | znížená | [12 empty] | VRN | 0 | 0 | 0 | 0 | 0 | 2
| Sťažené podmienky | [8 empty] | 0 |  |  |  | znížená | [12 empty] | VRN | 0 | 0 | 0 | 0 | 0 | 2
| Vplyv prostredia | [8 empty] | 0 |  |  |  | znížená | [12 empty] | VRN | 0 | 0 | 0 | 0 | 0 | 2
| Iné VRN | [8 empty] | 0 |  |  |  | znížená | [12 empty] | VRN | 0 | 0 | 0 | 0 | 0 | 2
| Kompletačná činnosť | [8 empty] | 0 |  |  |  | znížená | [12 empty] | KOMPLETACNA | 0 | 0 | 0 | 0 | 0 | 2
Celkové náklady za stavbu 1) + 2) | [7 empty] | 0
ROZPOČET
Stavba: |  |  | Mestský úrad Vrútky - zlepšenie energetickej náročnosti stavby
Objekt: |  |  | 03 - Výmena otvorových konštrukcií
Miesto: |  |  | Námestie S.Zachara č. 4, Vrútky |  |  |  | Dátum: |  | 5.3.2016
Objednávateľ: |  |  | Mesto Vrútky |  |  |  | Projektant: |  | Ing. Šimúnová a kol.
Zhotoviteľ: | [6 empty] | Spracovateľ: |  | 0
PČ | Typ | Kód | Popis |  |  | MJ | Množstvo | J.cena [EUR] |  | Cena celkom [EUR] |  |  | Poznámka | DPH | J. Nh [h] | Nh celkom [h] | J. hmotnosť [t] | Hmotnosť celkom [t] | J. suť [t] | Suť Celkom [t]
Náklady z rozpočtu | [9 empty] | 0 | [5 empty] | 0 |  | 25.9457 |  | 19.2326 |  | D | -1 | [10 empty] | 0
| HSV - Práce a dodávky HSV | [8 empty] | 0 | [5 empty] | 0 |  | 21.5192 |  | 18.9661 | 1 | D | 0 |  |  |  | ROZPOCET | [6 empty] | 0
| 6 - Úpravy povrchov, podlahy, osadenie | [8 empty] | 0 | [5 empty] | 0 |  | 19.8524 |  | 0 | 1 | D | 1 |  |  |  | ROZPOCET | [6 empty] | 0
1 | K | 612403399 | Hrubá výplň rýh na stenách akoukoľvek maltou, akejkoľvek šírky ryhy |  |  | m2 | 8.82 | 0 |  | 0 |  |  |  | znížená |  | 0 | 0.07552 | 0.66609 | 0 | 0 | 4 | K | 2 |  |  |  | ROZPOCET | 0 | 0 | 0 | 0 | 0 | 2 | 0 | 4 | 1577069712
|  |  | " výplň rýh po hrubom vybúraní sklobetónu " | [18 empty] | VV | 2 | 1 | True | 0 | ROZPOCET
|  |  | " 1.PP " 0,15*(0,60+1,20)*2*4 |  |  |  | 2.16 | [14 empty] | VV | 2 | 2 | True | 0 | ROZPOCET
|  |  | " 1.NP " 0,15*(0,60+1,90)*2*4 |  |  |  | 3 | [14 empty] | VV | 2 | 2 | True | 0 | ROZPOCET
|  |  | " 2.NP " 0,15*(0,60+1,90)*2*4 |  |  |  | 3 | [14 empty] | VV | 2 | 2 | True | 0 | ROZPOCET
|  |  | " 2.NP " 0,15*(2*0,60+1,00)*2 |  |  |  | 0.66 | [14 empty] | VV | 2 | 2 | True | 0 | ROZPOCET
|  |  | Súčet |  |  |  | 8.82 | [14 empty] | VV | 2 | 4 | True | 1 | ROZPOCET
2 | K | 612421431 | Oprava vnútorných vápenných omietok stien, v množstve opravenej plochy nad 30 % štukových |  |  | m2 | 899.919 | 0 |  | 0 |  |  |  | znížená |  | 0 | 0.01899 | 17.0895 | 0 | 0 | 4 | K | 2 |  |  |  | ROZPOCET | 0 | 0 | 0 | 0 | 0 | 2 | 0 | 4 | 466616927
|  |  | " na ploche steny po výmene okenných otvorov " | [18 empty] | VV | 2 | 1 | True | 0 | ROZPOCET
|  |  | " 1.PP " | [18 empty] | VV | 2 | 1 | True | 0 | ROZPOCET
|  |  | " m.č. 002 " 4,65*2,20+(1,35+2*1,97)*0,30-1,35*1,97 |  |  |  | 9.158 | [14 empty] | VV | 2 | 2 | True | 0 | ROZPOCET
|  |  | " m.č. 005,006 " (0,85+0,45+1,00)*2,20+(0,60+2*1,20)*0,15*2-0,60*1,20*2 |  |  |  | 4.52 | [14 empty] | VV | 2 | 2 | True | 0 | ROZPOCET
|  |  | " m.č. 010 " 2,50*2,20+(1,20+2*1,20)*0,25-1,20*1,20 |  |  |  | 4.96 | [14 empty] | VV | 2 | 2 | True | 0 | ROZPOCET
|  |  | " m.č. 011 " (3,35+2,8)*2,20+(1,20+2*1,20)*0,25*2-1,20*1,20*2 |  |  |  | 12.45 | [14 empty] | VV | 2 | 2 | True | 0 | ROZPOCET
|  |  | " m.č. 012 " (5,00+4,55)*2,20+(1,20+2*1,20)*0,25*2-1,20*1,20*2 |  |  |  | 19.93 | [14 empty] | VV | 2 | 2 | True | 0 | ROZPOCET
|  |  | " m.č. 013 " 4,90*2,20*2,20+(1,20+2*1,20)*0,25+(1,20+2*1,20)*0,30-1,20*1,20*2 |  |  |  | 22.816 | [14 empty] | VV | 2 | 2 | True | 0 | ROZPOCET
|  |  | " m.č. 014 " 3,76*2,20*(1,20+2*1,20)*0,30-1,20*1,20*1 |  |  |  | 7.494 | [14 empty] | VV | 2 | 2 | True | 0 | ROZPOCET
|  |  | " m..č. 015 " (6,08+4,22)*2,20+(1,20+2*1,20)*0,30*2-1,20*1,20*2 |  |  |  | 21.94 | [14 empty] | VV | 2 | 2 | True | 0 | ROZPOCET
|  |  | " m.č. 016 " 3,85*2,20+(1,20+2*1,20)*0,30-1,20*1,20 |  |  |  | 8.11 | [14 empty] | VV | 2 | 2 | True | 0 | ROZPOCET
|  |  | " m.č. 018 " 5,06*2,20+(1,20+2*1,20)*0,30-1,20*1,20 |  |  |  | 10.772 | [14 empty] | VV | 2 | 2 | True | 0 | ROZPOCET
|  |  | " m.č. 020 " 5,050*2,20+(1,20+2*1,20)*0,30-1,20*1,20 |  |  |  | 10.75 | [14 empty] | VV | 2 | 2 | True | 0 | ROZPOCET
|  |  | " m.č. 021 " 3,15*2,20+(1,20+2*1,20)*0,30-1,20*1,20 |  |  |  | 6.57 | [14 empty] | VV | 2 | 2 | True | 0 | ROZPOCET
|  |  | " m.č. 022 " (4,92+6,08)*2,20+(1,20+2*1,20)*0,30*2-1,20*1,20*2 |  |  |  | 23.48 | [14 empty] | VV | 2 | 2 | True | 0 | ROZPOCET
|  |  | " m.č. 023 " 4,92*2,20+(1,20+2*1,20)*0,30*2-1,20*1,20*2 |  |  |  | 10.104 | [14 empty] | VV | 2 | 2 | True | 0 | ROZPOCET
|  |  | " m.č. 024 " 4,80*2,20+(1,20+2*1,20)*0,30-1,20*1,20 |  |  |  | 10.2 | [14 empty] | VV | 2 | 2 | True | 0 | ROZPOCET
|  |  | " m.č. 025 " 2,85*2,20+(1,20+2*1,20)*0,30-1,20*1,20 |  |  |  | 5.91 | [14 empty] | VV | 2 | 2 | True | 0 | ROZPOCET
|  |  | " m.č. 026 " 1,05*2,20+(0,90+2*2,02)*0,45-0,80*1,97 |  |  |  | 2.957 | [14 empty] | VV | 2 | 2 | True | 0 | ROZPOCET
|  |  | " m.č. 028 " 1,00*2,20+(0,60+2*1,20)*0,25-0,60*1,20 |  |  |  | 2.23 | [14 empty] | VV | 2 | 2 | True | 0 | ROZPOCET
|  |  | " m.č. 029 " 1,00*2,20+(0,60+2*1,20)*0,25-0,60*1,20 |  |  |  | 2.23 | [14 empty] | VV | 2 | 2 | True | 0 | ROZPOCET
|  |  | Medzisúčet |  |  |  | 196.581 | [14 empty] | VV | 2 | 3 | True | 0 | ROZPOCET
|  |  | " 1.NP " | [18 empty] | VV | 2 | 1 | True | 0 | ROZPOCET
|  |  | " m.č. 101 " 3,00*4,005+(1,85+2*3,60+(1,85+1,40)*2)*0,35-(1,85*3,60+2,60) |  |  |  | 8.198 | [14 empty] | VV | 2 | 2 | True | 0 | ROZPOCET
|  |  | " m.č. 103 " 8,00*3,70+(1,50+2*2,60)*0,20*2-(0,60*1,97+1,50*2,60*2) |  |  |  | 23.298 | [14 empty] | VV | 2 | 2 | True | 0 | ROZPOCET
|  |  | " m.č. 104 " 5,20*3,70+(1,85+2*2,60)*0,30-1,85*2,60 |  |  |  | 16.545 | [14 empty] | VV | 2 | 2 | True | 0 | ROZPOCET
|  |  | " m.č. 105 " 4,00*3,70+(1,50+2*2,60)*0,30-1,50*2,60 |  |  |  | 12.91 | [14 empty] | VV | 2 | 2 | True | 0 | ROZPOCET
|  |  | " m.č. 106 " (4,30+6,45)*3,70+(1,50+2*2,60)*0,20*2-1,50*2,60*2+(1,50+2*2,60)*0,30-1,50*2,60 |  |  |  | 32.765 | [14 empty] | VV | 2 | 2 | True | 0 | ROZPOCET
|  |  | " m.č. 107 " 3,80*3,70+(1,50+2*2,60)*0,30-1,50*2,60 |  |  |  | 12.17 | [14 empty] | VV | 2 | 2 | True | 0 | ROZPOCET
|  |  | " m.č. 108 " 2,25*3,70+(1,50+2*2,60)*0,30-1,50*2,60 |  |  |  | 6.435 | [14 empty] | VV | 2 | 2 | True | 0 | ROZPOCET
|  |  | " m.č. 109 " 2,65*3,70+(1,50+2*2,60)*0,20-1,50*2,60 |  |  |  | 7.245 | [14 empty] | VV | 2 | 2 | True | 0 | ROZPOCET
|  |  | " m.č. 110 " (4,65+4,85)*3,70+(1,50+2*2,60)*0,20*2-1,50*2,60*2 |  |  |  | 30.03 | [14 empty] | VV | 2 | 2 | True | 0 | ROZPOCET
|  |  | " m.č. 111 " 3,00*3,70+(1,50+2*2,60)*0,20-1,50*2,60 |  |  |  | 8.54 | [14 empty] | VV | 2 | 2 | True | 0 | ROZPOCET
|  |  | " m.č. 112 " 0,95*3,70+(0,60+2*1,90)*0,15-0,60*1,90 |  |  |  | 3.035 | [14 empty] | VV | 2 | 2 | True | 0 | ROZPOCET
|  |  | " m.č. 113 " 1,00*3,70+(0,60+2*1,90)*0,15-0,60*1,90 |  |  |  | 3.22 | [14 empty] | VV | 2 | 2 | True | 0 | ROZPOCET
|  |  | " m.č. 115 " (2*0,62+2,63)*4,005+(1,70+2*3,00)*0,20-1,70*3,00 |  |  |  | 11.939 | [14 empty] | VV | 2 | 2 | True | 0 | ROZPOCET
|  |  | " m.č. 116 " 1,10*3,70+(0,60+2*1,90)*0,15-0,60*1,90 |  |  |  | 3.59 | [14 empty] | VV | 2 | 2 | True | 0 | ROZPOCET
|  |  | " m.č. 117 " 0,85*3,70+(0,60+2*1,90)*0,15-0,60*1,90 |  |  |  | 2.665 | [14 empty] | VV | 2 | 2 | True | 0 | ROZPOCET
|  |  | " m.č. 118 " 4,60*3,70+(1,50+2*2,60)*0,20-(1,50*2,60+0,60*1,97) |  |  |  | 13.278 | [14 empty] | VV | 2 | 2 | True | 0 | ROZPOCET
|  |  | " m.č. 119 " 5,20*3,70+(1,85+2*2,60)*0,30-1,85*2,60 |  |  |  | 16.545 | [14 empty] | VV | 2 | 2 | True | 0 | ROZPOCET
|  |  | " m.č. 120 " 3,30*3,70+(1,50+2*2,60)*0,30-1,50*2,60 |  |  |  | 10.32 | [14 empty] | VV | 2 | 2 | True | 0 | ROZPOCET
|  |  | " m.č. 121 " (5,00+6,08)*3,70+(1,50+2*2,60)*0,30-1,50*2,60+(1,50+2*2,60)*0,20-1,50*2,60 |  |  |  | 36.546 | [14 empty] | VV | 2 | 2 | True | 0 | ROZPOCET
|  |  | " m.č. 122 " 4,92*3,70+(1,50+2*2,60)*0,20*2-1,50*2,60*2 |  |  |  | 13.084 | [14 empty] | VV | 2 | 2 | True | 0 | ROZPOCET
|  |  | " m.č. 123 " 3,15*3,70+(1,50+2*2,60)*0,20-1,50*2,60 |  |  |  | 9.095 | [14 empty] | VV | 2 | 2 | True | 0 | ROZPOCET
|  |  | " m.č. 124 " 4,55*3,70+(1,50+2*2,60)*0,20-1,50*2,60 |  |  |  | 14.275 | [14 empty] | VV | 2 | 2 | True | 0 | ROZPOCET
|  |  | " m.č. 125 " 1,985*3,70+(0,60+2*2,60)*0,20-0,60*2,60 |  |  |  | 6.945 | [14 empty] | VV | 2 | 2 | True | 0 | ROZPOCET
|  |  | " m.č. 126 " 1,985*3,70+(0,60+2*2,60)*0,20-0,60*2,60 |  |  |  | 6.945 | [14 empty] | VV | 2 | 2 | True | 0 | ROZPOCET
|  |  | Medzisúčet |  |  |  | 309.618 | [14 empty] | VV | 2 | 3 | True | 0 | ROZPOCET
|  |  | "2.NP " | [18 empty] | VV | 2 | 1 | True | 0 | ROZPOCET
|  |  | " m.č. 201 " (2*0,62+2,63)*4,16+(1,80+2*2,60)*0,20-1,80*2,60 |  |  |  | 12.819 | [14 empty] | VV | 2 | 2 | True | 0 | ROZPOCET
|  |  | " m.č. 202 " 4,70*4,80+(1,50+2*2,30)*0,20-(1,50*2,30+0,80*2,20) |  |  |  | 18.57 | [14 empty] | VV | 2 | 2 | True | 0 | ROZPOCET
|  |  | " m.č. 206 " 0,95*4,80+(0,60+2*1,90)*0,20-0,60*1,90 |  |  |  | 4.3 | [14 empty] | VV | 2 | 2 | True | 0 | ROZPOCET
|  |  | " m.č. 207 " 0,95*4,80+(0,60+2*1,90)*0,20-0,60*1,90 |  |  |  | 4.3 | [14 empty] | VV | 2 | 2 | True | 0 | ROZPOCET
|  |  | " m.č. 208 " 5,80*4,80+(1,50+2*2,30)*0,20*2-1,50*2,30*2 |  |  |  | 23.38 | [14 empty] | VV | 2 | 2 | True | 0 | ROZPOCET
|  |  | " m.č. 209 " 3,30*4,80+(1,50+2*2,30)*0,20-1,50*2,30 |  |  |  | 13.61 | [14 empty] | VV | 2 | 2 | True | 0 | ROZPOCET
|  |  | " m.č. 210 " (4,85+7,00)*4,80+(1,50+2*2,30)*0,20*3-1,50*2,30*3 |  |  |  | 50.19 | [14 empty] | VV | 2 | 2 | True | 0 | ROZPOCET
|  |  | " m.č. 211 " 2,90*4,80+(1,00+2*2,90)*0,25-1,00*2,90 |  |  |  | 12.72 | [14 empty] | VV | 2 | 2 | True | 0 | ROZPOCET
|  |  | " m.č. 213 " 3,75*4,80+(1,00+2*2,90)*0,25-1,00*2,90 |  |  |  | 16.8 | [14 empty] | VV | 2 | 2 | True | 0 | ROZPOCET
|  |  | " m.č. 214 " (4,30+6,30)*4,80+(1,50+2*2,30)*0,20*2-1,50*2,30*2 |  |  |  | 46.42 | [14 empty] | VV | 2 | 2 | True | 0 | ROZPOCET
|  |  | " m.č. 215 " 4,00*4,80+(1,50+2*2,30)*0,20-1,50*2,30 |  |  |  | 16.97 | [14 empty] | VV | 2 | 2 | True | 0 | ROZPOCET
|  |  | " m.č. 218 " 3,30*4,80+(1,50+2*2,30)*0,20-1,50*2,30 |  |  |  | 13.61 | [14 empty] | VV | 2 | 2 | True | 0 | ROZPOCET
|  |  | " m.č. 219 " (5,00+6,30)*4,80+(1,50+2*2,30)*0,20*2-1,50*2,30*2 |  |  |  | 49.78 | [14 empty] | VV | 2 | 2 | True | 0 | ROZPOCET
|  |  | " m.č. 220 " 5,30*4,80+(1,50+2*2,30)*0,20*2-1,50*2,30*2 |  |  |  | 20.98 | [14 empty] | VV | 2 | 2 | True | 0 | ROZPOCET
|  |  | " m.č. 221 " 3,00*4,80+(1,50+2*2,30)*0,20-1,50*2,30 |  |  |  | 12.17 | [14 empty] | VV | 2 | 2 | True | 0 | ROZPOCET
|  |  | " m.č. 222 " 4,30*4,80+(1,50+2*2,15)*0,20-1,50*2,15 |  |  |  | 18.575 | [14 empty] | VV | 2 | 2 | True | 0 | ROZPOCET
|  |  | " m.č. 223 " 3,85*4,80+(1,50+2*2,15)*0,20-1,50*2,15 |  |  |  | 16.415 | [14 empty] | VV | 2 | 2 | True | 0 | ROZPOCET
|  |  | " m.č. 224 " 4,60*4,80+(1,50+2*2,30)*0,20-(1,50*2,30+0,90*1,97) |  |  |  | 18.077 | [14 empty] | VV | 2 | 2 | True | 0 | ROZPOCET
|  |  | " m.č. 225 " 1,05*4,80+(0,60+2*1,90)*0,20-0,60*1,90 |  |  |  | 4.78 | [14 empty] | VV | 2 | 2 | True | 0 | ROZPOCET
|  |  | " m.č. 227 " 1,05*4,80+(0,60+2*1,90)*0,20-0,60*1,90 |  |  |  | 4.78 | [14 empty] | VV | 2 | 2 | True | 0 | ROZPOCET
|  |  | Medzisúčet |  |  |  | 379.246 | [14 empty] | VV | 2 | 3 | True | 0 | ROZPOCET
|  |  | " povala " (2*0,62+2,63)*4,16+(1,50+2*1,75)*0,20-1,50*1,75 |  |  |  | 14.474 | [14 empty] | VV | 2 | 2 | True | 0 | ROZPOCET
|  |  | Medzisúčet |  |  |  | 14.474 | [14 empty] | VV | 2 | 3 | True | 0 | ROZPOCET
|  |  | Súčet |  |  |  | 899.919 | [14 empty] | VV | 2 | 4 | True | 1 | ROZPOCET
3 | K | 612425931 | Omietka vápenná vnútorného ostenia okenného alebo dverného štuková |  |  | m2 | 4.32 | 0 |  | 0 |  |  |  | znížená |  | 0 | 0.03756 | 0.16226 | 0 | 0 | 4 | K | 2 |  |  |  | ROZPOCET | 0 | 0 | 0 | 0 | 0 | 2 | 0 | 4 | 1362328966
|  |  | " po výmene okien a dverí " | [18 empty] | VV | 2 | 1 | True | 0 | ROZPOCET
|  |  | " povala " | [18 empty] | VV | 2 | 1 | True | 0 | ROZPOCET
|  |  | (1,20+0,60)*2*6*0,20 |  |  |  | 4.32 | [14 empty] | VV | 2 | 2 | True | 0 | ROZPOCET
|  |  | Súčet |  |  |  | 4.32 | [14 empty] | VV | 2 | 4 | True | 1 | ROZPOCET
4 | K | 624601999 | Tmelenie okolo otvorov silikónovým tmelom |  |  | m | 620.53 | 0 |  | 0 |  |  |  | znížená |  | 0 | 0.00053 | 0.32888 | 0 | 0 | 4 | K | 2 |  |  |  | ROZPOCET | 0 | 0 | 0 | 0 | 0 | 2 | 0 | 4 | 1625872358
|  |  | " tmelenie okolo okien a dverí " | [18 empty] | VV | 2 | 1 | True | 0 | ROZPOCET
|  |  | " okná " | [18 empty] | VV | 2 | 1 | True | 0 | ROZPOCET
|  |  | " pôdorys 1.PP - navrhovaný stav " | [18 empty] | VV | 2 | 1 | True | 0 | ROZPOCET
|  |  | " okno ozn. A " (1,20+1,20)*2*(4+6+5+5) |  |  |  | 96 | [14 empty] | VV | 2 | 2 | True | 0 | ROZPOCET
|  |  | " okno ozn. B " (0,60+1,20)*2*4 |  |  |  | 14.4 | [14 empty] | VV | 2 | 2 | True | 0 | ROZPOCET
|  |  | " okno ozn. L- pevné oblúkové " (1,75+1,30)*2*1 |  |  |  | 6.1 | [14 empty] | VV | 2 | 2 | True | 0 | ROZPOCET
|  |  | Medzisúčet |  |  |  | 116.5 | [14 empty] | VV | 2 | 3 | True | 0 | ROZPOCET
|  |  | " pôdorys 1.NP - navrhovaný stav " | [18 empty] | VV | 2 | 1 | True | 0 | ROZPOCET
|  |  | " okno ozn. C " (1,50+2,15)*2*1 |  |  |  | 7.3 | [14 empty] | VV | 2 | 2 | True | 0 | ROZPOCET
|  |  | " okno ozn. D " (0,60+2,60)*2*2 |  |  |  | 12.8 | [14 empty] | VV | 2 | 2 | True | 0 | ROZPOCET
|  |  | " okno ozn. E " (1,50+2,60)*2*20 |  |  |  | 164 | [14 empty] | VV | 2 | 2 | True | 0 | ROZPOCET
|  |  | " okno ozn. F " (1,85+2,60)*2*2 |  |  |  | 17.8 | [14 empty] | VV | 2 | 2 | True | 0 | ROZPOCET
|  |  | " okno ozn. G " (0,60+1,90)*2*4 |  |  |  | 20 | [14 empty] | VV | 2 | 2 | True | 0 | ROZPOCET
|  |  | Medzisúčet |  |  |  | 221.9 | [14 empty] | VV | 2 | 3 | True | 0 | ROZPOCET
|  |  | " pôdorys 2.NP - navrhovaný stav " | [18 empty] | VV | 2 | 1 | True | 0 | ROZPOCET
|  |  | " okno ozn. C " (1,50+2,15)*2*2 |  |  |  | 14.6 | [14 empty] | VV | 2 | 2 | True | 0 | ROZPOCET
|  |  | " okno ozn. G " (0,60+1,90)*2*4 |  |  |  | 20 | [14 empty] | VV | 2 | 2 | True | 0 | ROZPOCET
|  |  | " okno ozn. H " (1,50+2,30)*2*17 |  |  |  | 129.2 | [14 empty] | VV | 2 | 2 | True | 0 | ROZPOCET
|  |  | " okno ozn. J " (1,85+3,30)*2*3 |  |  |  | 30.9 | [14 empty] | VV | 2 | 2 | True | 0 | ROZPOCET
|  |  | " okno ozn. K " (1,80+2,60)*2*2 |  |  |  | 17.6 | [14 empty] | VV | 2 | 2 | True | 0 | ROZPOCET
|  |  | " balkónové dvere VI/L+P " (0,90+2,85)*2*2 |  |  |  | 15 | [14 empty] | VV | 2 | 2 | True | 0 | ROZPOCET
|  |  | Medzisúčet |  |  |  | 227.3 | [14 empty] | VV | 2 | 3 | True | 0 | ROZPOCET
|  |  | " povala " | [18 empty] | VV | 2 | 1 | True | 0 | ROZPOCET
|  |  | (1,30+1,70)*2*1 |  |  |  | 6 | [14 empty] | VV | 2 | 2 | True | 0 | ROZPOCET
|  |  | (1,20+0,60)*2*6 |  |  |  | 21.6 | [14 empty] | VV | 2 | 2 | True | 0 | ROZPOCET
|  |  | Medzisúčet |  |  |  | 27.6 | [14 empty] | VV | 2 | 3 | True | 0 | ROZPOCET
|  |  | " dvere " | [18 empty] | VV | 2 | 1 | True | 0 | ROZPOCET
|  |  | " dvere ozn. I/P " (1,35+2*1,97)*1 |  |  |  | 5.29 | [14 empty] | VV | 2 | 2 | True | 0 | ROZPOCET
|  |  | " dvere ozn. II " (1,35+2*1,97)*1 |  |  |  | 5.29 | [14 empty] | VV | 2 | 2 | True | 0 | ROZPOCET
|  |  | " dvere ozn. IV " (1,70+2*3,00)*1 |  |  |  | 7.7 | [14 empty] | VV | 2 | 2 | True | 0 | ROZPOCET
|  |  | " dvere ozn. V " (1,75+2*3,60)*1 |  |  |  | 8.95 | [14 empty] | VV | 2 | 2 | True | 0 | ROZPOCET
|  |  | Medzisúčet |  |  |  | 27.23 | [14 empty] | VV | 2 | 3 | True | 0 | ROZPOCET
|  |  | Súčet |  |  |  | 620.53 | [14 empty] | VV | 2 | 4 | True | 1 | ROZPOCET
5 | K | 632451021 | Vyrovnávací poter muriva MC 15 zhotovený v páse hr. od 10 do 20 mm (podkladný) - pod oplechovanie parapetov |  |  | m2 | 36.694 | 0 |  | 0 |  |  |  | znížená |  | 0 | 0.04376 | 1.6057 | 0 | 0 | 4 | K | 2 |  |  |  | ROZPOCET | 0 | 0 | 0 | 0 | 0 | 2 | 0 | 4 | -132588231
|  |  | " 1.PP - navrhovaný stav " | [18 empty] | VV | 2 | 1 | True | 0 | ROZPOCET
|  |  | " parapety - okná " (1,25*20+0,65*4 )*0,35 |  |  |  | 9.66 | [14 empty] | VV | 2 | 2 | True | 0 | ROZPOCET
|  |  | " parapety - niky " (0,45*4+1,25*2)*0,15 |  |  |  | 0.645 | [14 empty] | VV | 2 | 2 | True | 0 | ROZPOCET
|  |  | Medzisúčet |  |  |  | 10.305 | [14 empty] | VV | 2 | 3 | True | 0 | ROZPOCET
|  |  | " 1.NP - navrhovaný stav " | [18 empty] | VV | 2 | 1 | True | 0 | ROZPOCET
|  |  | " parapety - okná " (1,55*(1+20)+0,65*(2+4)+1,90*2)*0,30 |  |  |  | 12.075 | [14 empty] | VV | 2 | 2 | True | 0 | ROZPOCET
|  |  | " parapety - niky " 1,55*0,25*1 |  |  |  | 0.388 | [14 empty] | VV | 2 | 2 | True | 0 | ROZPOCET
|  |  | Medzisúčet |  |  |  | 12.463 | [14 empty] | VV | 2 | 3 | True | 0 | ROZPOCET
|  |  | " 2.NP - navrhovaný stav " | [18 empty] | VV | 2 | 1 | True | 0 | ROZPOCET
|  |  | " parapety - okná " (1,55*2+0,65*4+1,55*17+1,90*3+1,85*2)*0,25 |  |  |  | 10.363 | [14 empty] | VV | 2 | 2 | True | 0 | ROZPOCET
|  |  | " parapety -balkónové dvere " 1,05*2*0,25 |  |  |  | 0.525 | [14 empty] | VV | 2 | 2 | True | 0 | ROZPOCET
|  |  | " parapety - niky " 1,55*0,25*2 |  |  |  | 0.775 | [14 empty] | VV | 2 | 2 | True | 0 | ROZPOCET
|  |  | Medzisúčet |  |  |  | 11.663 | [14 empty] | VV | 2 | 3 | True | 0 | ROZPOCET
|  |  | " povala " | [18 empty] | VV | 2 | 1 | True | 0 | ROZPOCET
|  |  | " okno " 1,55*1*0,25 |  |  |  | 0.388 | [14 empty] | VV | 2 | 2 | True | 0 | ROZPOCET
|  |  | " volie oko " 1,25*6*0,25 |  |  |  | 1.875 | [14 empty] | VV | 2 | 2 | True | 0 | ROZPOCET
|  |  | Medzisúčet |  |  |  | 2.263 | [14 empty] | VV | 2 | 3 | True | 0 | ROZPOCET
|  |  | Súčet |  |  |  | 36.694 | [14 empty] | VV | 2 | 4 | True | 1 | ROZPOCET
| 9 - Ostatné konštrukcie a práce-búranie | [8 empty] | 0 | [5 empty] | 0 |  | 1.6668 |  | 18.9661 | 1 | D | 1 |  |  |  | ROZPOCET | [6 empty] | 0
6 | K | 941955001 | Lešenie ľahké pracovné pomocné, s výškou lešeňovej podlahy do 1,20 m |  |  | m2 | 120 | 0 |  | 0 |  |  |  | znížená |  | 0 | 0.00153 | 0.1836 | 0 | 0 | 4 | K | 2 |  |  |  | ROZPOCET | 0 | 0 | 0 | 0 | 0 | 2 | 0 | 4 | -1666020941
|  |  | " k maľbám " | [18 empty] | VV | 2 | 1 | True | 0 | ROZPOCET
|  |  | " 1.PP " (17,60+32,40)*2*1,20 |  |  |  | 120 | [14 empty] | VV | 2 | 2 | True | 0 | ROZPOCET
|  |  | Súčet |  |  |  | 120 | [14 empty] | VV | 2 | 4 | True | 1 | ROZPOCET
7 | K | 941955003 | Lešenie ľahké pracovné pomocné s výškou lešeňovej podlahy nad 1,90 do 2,50 m |  |  | m2 | 240 | 0 |  | 0 |  |  |  | znížená |  | 0 | 0.00618 | 1.4832 | 0 | 0 | 4 | K | 2 |  |  |  | ROZPOCET | 0 | 0 | 0 | 0 | 0 | 2 | 0 | 4 | -1021316582
|  |  | " k maľbám " | [18 empty] | VV | 2 | 1 | True | 0 | ROZPOCET
|  |  | " 1.NP " (17,60+32,40)*2*1,20 |  |  |  | 120 | [14 empty] | VV | 2 | 2 | True | 0 | ROZPOCET
|  |  | " 2.NP " (17,60+32,40)*2*1,20 |  |  |  | 120 | [14 empty] | VV | 2 | 2 | True | 0 | ROZPOCET
|  |  | Súčet |  |  |  | 240 | [14 empty] | VV | 2 | 4 | True | 1 | ROZPOCET
8 | K | 962081141 | Búranie muriva priečok zo sklenených tvárnic, hr. do 150 mm, -0,08200t |  |  | m2 | 12.6 | 0 |  | 0 |  |  |  | znížená |  | 0 | 0 | 0 | 0.082 | 1.0332 | 4 | K | 2 |  |  |  | ROZPOCET | 0 | 0 | 0 | 0 | 0 | 2 | 0 | 4 | -1803500754
|  |  | " 1.PP navrhovaný stav - okno ozn. B " 0,60*1,20*4 |  |  |  | 2.88 | [14 empty] | VV | 2 | 2 | True | 0 | ROZPOCET
|  |  | " 1.NP navrhovaný stav - okno ozn. G " 0,60*1,90*4 |  |  |  | 4.56 | [14 empty] | VV | 2 | 2 | True | 0 | ROZPOCET
|  |  | " 2.NP navrhovaný stav - okno ozn. G " 0,60*1,90*4 |  |  |  | 4.56 | [14 empty] | VV | 2 | 2 | True | 0 | ROZPOCET
|  |  | " 2.NP navrhovaný stav - dver ozn. VI " 1,00*0,30*2 |  |  |  | 0.6 | [14 empty] | VV | 2 | 2 | True | 0 | ROZPOCET
|  |  | Súčet |  |  |  | 12.6 | [14 empty] | VV | 2 | 4 | True | 1 | ROZPOCET
9 | K | 968061112 | Vyvesenie dreveného okenného krídla do suti plochy do 1, 5 m2, -0,01200t |  |  | ks | 180 | 0 |  | 0 |  |  |  | znížená |  | 0 | 0 | 0 | 0.012 | 2.16 | 4 | K | 2 |  |  |  | ROZPOCET | 0 | 0 | 0 | 0 | 0 | 2 | 0 | 4 | 369380474
|  |  | " 1.PP navrhovaný stav " | [18 empty] | VV | 2 | 1 | True | 0 | ROZPOCET
|  |  | " okno ozn. A " 20*4 |  |  |  | 80 | [14 empty] | VV | 2 | 2 | True | 0 | ROZPOCET
|  |  | " 1.NP navrhovaný stav " | [18 empty] | VV | 2 | 1 | True | 0 | ROZPOCET
|  |  | " okno ozn. C " 1*2 |  |  |  | 2 | [14 empty] | VV | 2 | 2 | True | 0 | ROZPOCET
|  |  | " okno ozn. D " 2*2 |  |  |  | 4 | [14 empty] | VV | 2 | 2 | True | 0 | ROZPOCET
|  |  | " okno ozn. E " 2*20 |  |  |  | 40 | [14 empty] | VV | 2 | 2 | True | 0 | ROZPOCET
|  |  | " okno ozn. F " 2*2 |  |  |  | 4 | [14 empty] | VV | 2 | 2 | True | 0 | ROZPOCET
|  |  | " 2.NP navrhovaný stav " | [18 empty] | VV | 2 | 1 | True | 0 | ROZPOCET
|  |  | " okno ozn. C " 2*2 |  |  |  | 4 | [14 empty] | VV | 2 | 2 | True | 0 | ROZPOCET
|  |  | " okno ozn. H " 2*17 |  |  |  | 34 | [14 empty] | VV | 2 | 2 | True | 0 | ROZPOCET
|  |  | " okno ozn. J " 2*3 |  |  |  | 6 | [14 empty] | VV | 2 | 2 | True | 0 | ROZPOCET
|  |  | " okno ozn. K " 2*2 |  |  |  | 4 | [14 empty] | VV | 2 | 2 | True | 0 | ROZPOCET
|  |  | " povala " | [18 empty] | VV | 2 | 1 | True | 0 | ROZPOCET
|  |  | 1*2 |  |  |  | 2 | [14 empty] | VV | 2 | 2 | True | 0 | ROZPOCET
|  |  | Súčet |  |  |  | 180 | [14 empty] | VV | 2 | 4 | True | 1 | ROZPOCET
10 | K | 968061113 | Vyvesenie dreveného okenného krídla do suti plochy nad 1, 5 m2, -0,01600t |  |  | ks | 2 | 0 |  | 0 |  |  |  | znížená |  | 0 | 0 | 0 | 0.016 | 0.032 | 4 | K | 2 |  |  |  | ROZPOCET | 0 | 0 | 0 | 0 | 0 | 2 | 0 | 4 | 1089193206
|  |  | " 2.NP navrhovaný stav " | [18 empty] | VV | 2 | 1 | True | 0 | ROZPOCET
|  |  | " balkónové dvere VI/L,P " 2 |  |  |  | 2 | [14 empty] | VV | 2 | 2 | True | 0 | ROZPOCET
|  |  | Súčet |  |  |  | 2 | [14 empty] | VV | 2 | 4 | True | 1 | ROZPOCET
11 | K | 968061125 | Vyvesenie dreveného dverného krídla do suti plochy do 2 m2, -0,02400t |  |  | ks | 1 | 0 |  | 0 |  |  |  | znížená |  | 0 | 0 | 0 | 0.024 | 0.024 | 4 | K | 2 |  |  |  | ROZPOCET | 0 | 0 | 0 | 0 | 0 | 2 | 0 | 4 | -174444701
|  |  | " 1.PP navrhovaný stav - dvere ozn. I/P " 1*1 |  |  |  | 1 | [14 empty] | VV | 2 | 2 | True | 0 | ROZPOCET
|  |  | Súčet |  |  |  | 1 | [14 empty] | VV | 2 | 4 | True | 1 | ROZPOCET
12 | K | 968062355 | Vybúranie drevených rámov okien dvojitých alebo zdvojených, plochy do 2 m2, -0,06200t |  |  | m2 | 237.28 | 0 |  | 0 |  |  |  | znížená |  | 0 | 0 | 0 | 0.062 | 14.7114 | 4 | K | 2 |  |  |  | ROZPOCET | 0 | 0 | 0 | 0 | 0 | 2 | 0 | 4 | 755045882
|  |  | " 1.PP navrhovaný stav " | [18 empty] | VV | 2 | 1 | True | 0 | ROZPOCET
|  |  | " okno ozn. A " 1,20*1,20*20 |  |  |  | 28.8 | [14 empty] | VV | 2 | 2 | True | 0 | ROZPOCET
|  |  | " 1.NP navrhovaný stav " | [18 empty] | VV | 2 | 1 | True | 0 | ROZPOCET
|  |  | " okno ozn. C " 1,50*2,15*1 |  |  |  | 3.225 | [14 empty] | VV | 2 | 2 | True | 0 | ROZPOCET
|  |  | " okno ozn. D " 0,60*2,60*2 |  |  |  | 3.12 | [14 empty] | VV | 2 | 2 | True | 0 | ROZPOCET
|  |  | " okno ozn. E " 1,50*2,60*20 |  |  |  | 78 | [14 empty] | VV | 2 | 2 | True | 0 | ROZPOCET
|  |  | " okno ozn. F " 1,85*2,60*2 |  |  |  | 9.62 | [14 empty] | VV | 2 | 2 | True | 0 | ROZPOCET
|  |  | " okno ozn. L " 2,20*1 |  |  |  | 2.2 | [14 empty] | VV | 2 | 2 | True | 0 | ROZPOCET
|  |  | " 2.NP navrhovaný stav " | [18 empty] | VV | 2 | 1 | True | 0 | ROZPOCET
|  |  | " okno ozn. C " 1,50*2,15*2 |  |  |  | 6.45 | [14 empty] | VV | 2 | 2 | True | 0 | ROZPOCET
|  |  | " okno ozn. G " 0,60*1,90*4 |  |  |  | 4.56 | [14 empty] | VV | 2 | 2 | True | 0 | ROZPOCET
|  |  | " okno ozn. H " 1,50*2,30*17 |  |  |  | 58.65 | [14 empty] | VV | 2 | 2 | True | 0 | ROZPOCET
|  |  | " okno ozn. J " 1,85*3,30*3 |  |  |  | 18.315 | [14 empty] | VV | 2 | 2 | True | 0 | ROZPOCET
|  |  | " okno ozn. K " 1,80*2,60*2 |  |  |  | 9.36 | [14 empty] | VV | 2 | 2 | True | 0 | ROZPOCET
|  |  | " balkónové dvere VI/L,P " 0,90*2,85*2 |  |  |  | 5.13 | [14 empty] | VV | 2 | 2 | True | 0 | ROZPOCET
|  |  | " povala " | [18 empty] | VV | 2 | 1 | True | 0 | ROZPOCET
|  |  | " okno " 2,65*1 |  |  |  | 2.65 | [14 empty] | VV | 2 | 2 | True | 0 | ROZPOCET
|  |  | " volské oko " 1,20*6 |  |  |  | 7.2 | [14 empty] | VV | 2 | 2 | True | 0 | ROZPOCET
|  |  | Súčet |  |  |  | 237.28 | [14 empty] | VV | 2 | 4 | True | 1 | ROZPOCET
13 | K | 968071125 | Vyvesenie kovového dverného krídla do suti plochy do 2 m2 |  |  | ks | 6 | 0 |  | 0 |  |  |  | znížená |  | 0 | 0 | 0 | 0 | 0 | 4 | K | 2 |  |  |  | ROZPOCET | 0 | 0 | 0 | 0 | 0 | 2 | 0 | 4 | 628999524
|  |  | " 1.PP navrhovaný stav - dvere ozn. II " 1*2 |  |  |  | 2 | [14 empty] | VV | 2 | 2 | True | 0 | ROZPOCET
|  |  | " 1.NP navrhovaný stav - dvere ozn. IV " 1*2 |  |  |  | 2 | [14 empty] | VV | 2 | 2 | True | 0 | ROZPOCET
|  |  | " 1.NP navrhovaný stav - dvere ozn. V " 1*2 |  |  |  | 2 | [14 empty] | VV | 2 | 2 | True | 0 | ROZPOCET
|  |  | Súčet |  |  |  | 6 | [14 empty] | VV | 2 | 4 | True | 1 | ROZPOCET
14 | K | 968072455 | Vybúranie kovových dverových zárubní plochy do 2 m2, -0,07600t |  |  | m2 | 1.576 | 0 |  | 0 |  |  |  | znížená |  | 0 | 0 | 0 | 0.076 | 0.11978 | 4 | K | 2 |  |  |  | ROZPOCET | 0 | 0 | 0 | 0 | 0 | 2 | 0 | 4 | 1948153088
|  |  | " 1.PP navrhovaný stav - dvere ozn. I/P " 1*0,80*1,97 |  |  |  | 1.576 | [14 empty] | VV | 2 | 2 | True | 0 | ROZPOCET
|  |  | Súčet |  |  |  | 1.576 | [14 empty] | VV | 2 | 4 | True | 1 | ROZPOCET
15 | K | 968072456 | Vybúranie kovových dverových zárubní plochy nad 2 m2, -0,06300t |  |  | m2 | 14.06 | 0 |  | 0 |  |  |  | znížená |  | 0 | 0 | 0 | 0.063 | 0.88578 | 4 | K | 2 |  |  |  | ROZPOCET | 0 | 0 | 0 | 0 | 0 | 2 | 0 | 4 | 1359105087
|  |  | " 1.PP navrhovaný stav - dvere ozn. II " 1*1,35*1,97 |  |  |  | 2.66 | [14 empty] | VV | 2 | 2 | True | 0 | ROZPOCET
|  |  | " 1.NP navrhovaný stav - dvere ozn. IV " 1*1,70*3,00 |  |  |  | 5.1 | [14 empty] | VV | 2 | 2 | True | 0 | ROZPOCET
|  |  | " 1.NP navrhovaný stav - dvere ozn. V " 1*1,75*3,60 |  |  |  | 6.3 | [14 empty] | VV | 2 | 2 | True | 0 | ROZPOCET
|  |  | Súčet |  |  |  | 14.06 | [14 empty] | VV | 2 | 4 | True | 1 | ROZPOCET
16 | K | 979011111 | Zvislá doprava sutiny a vybúraných hmôt za prvé podlažie nad alebo pod základným podlažím |  |  | t | 19.233 | 0 |  | 0 |  |  |  | znížená |  | 0 | 0 | 0 | 0 | 0 | 4 | K | 2 |  |  |  | ROZPOCET | 0 | 0 | 0 | 0 | 0 | 2 | 0 | 4 | -1174489042
17 | K | 979011121 | Zvislá doprava sutiny a vybúraných hmôt za každé ďalšie podlažie |  |  | t | 38.466 | 0 |  | 0 |  |  |  | znížená |  | 0 | 0 | 0 | 0 | 0 | 4 | K | 2 |  |  |  | ROZPOCET | 0 | 0 | 0 | 0 | 0 | 2 | 0 | 4 | 1506848156
18 | K | 979081111 | Odvoz sutiny a vybúraných hmôt na skládku do 1 km |  |  | t | 19.233 | 0 |  | 0 |  |  |  | znížená |  | 0 | 0 | 0 | 0 | 0 | 4 | K | 2 |  |  |  | ROZPOCET | 0 | 0 | 0 | 0 | 0 | 2 | 0 | 4 | 705413952
19 | K | 979081121 | Odvoz sutiny a vybúraných hmôt na skládku za každý ďalší 1 km - do 10 km |  |  | t | 192.33 | 0 |  | 0 |  |  |  | znížená |  | 0 | 0 | 0 | 0 | 0 | 4 | K | 2 |  |  |  | ROZPOCET | 0 | 0 | 0 | 0 | 0 | 2 | 0 | 4 | 782401649
20 | K | 979082111 | Vnútrostavenisková doprava sutiny a vybúraných hmôt do 10 m |  |  | t | 19.233 | 0 |  | 0 |  |  |  | znížená |  | 0 | 0 | 0 | 0 | 0 | 4 | K | 2 |  |  |  | ROZPOCET | 0 | 0 | 0 | 0 | 0 | 2 | 0 | 4 | 428940692
21 | K | 979082121 | Vnútrostavenisková doprava sutiny a vybúraných hmôt za každých ďalších 5 m - do 15m |  |  | t | 57.699 | 0 |  | 0 |  |  |  | znížená |  | 0 | 0 | 0 | 0 | 0 | 4 | K | 2 |  |  |  | ROZPOCET | 0 | 0 | 0 | 0 | 0 | 2 | 0 | 4 | -6619598
22 | K | 979089112 | Poplatok za skladovanie - drevo, sklo, plasty (17 02 ), ostatné |  |  | t | 19.233 | 0 |  | 0 |  |  |  | znížená |  | 0 | 0 | 0 | 0 | 0 | 4 | K | 2 |  |  |  | ROZPOCET | 0 | 0 | 0 | 0 | 0 | 2 | 0 | 4 | 500514990
23 | K | 979089713 | Prenájom kontajneru 7 m3 |  |  | ks | 2 | 0 |  | 0 |  |  |  | znížená |  | 0 | 0 | 0 | 0 | 0 | 4 | K | 2 |  |  |  | ROZPOCET | 0 | 0 | 0 | 0 | 0 | 2 | 0 | 4 | 221919700
| 99 - Presun hmôt HSV | [8 empty] | 0 | [5 empty] | 0 |  | 0 |  | 0 | 1 | D | 1 |  |  |  | ROZPOCET | [6 empty] | 0
24 | K | 999281111 | Presun hmôt pre opravy a údržbu objektov vrátane vonkajších plášťov výšky do 25 m |  |  | t | 21.519 | 0 |  | 0 |  |  |  | znížená |  | 0 | 0 | 0 | 0 | 0 | 4 | K | 2 |  |  |  | ROZPOCET | 0 | 0 | 0 | 0 | 0 | 2 | 0 | 4 | 1302355228
| PSV - Práce a dodávky PSV | [8 empty] | 0 | [5 empty] | 0 |  | 4.4264 |  | 0.26648 | 2 | D | 0 |  |  |  | ROZPOCET | [6 empty] | 0
| 764 - Konštrukcie klampiarske | [8 empty] | 0 | [5 empty] | 0 |  | 0.74146 |  | 0.26648 | 2 | D | 1 |  |  |  | ROZPOCET | [6 empty] | 0
25 | K | 764410880 | Demontáž oplechovania parapetov rš od 400 do 600 mm, -0,00287t |  |  | m | 92.85 | 0 |  | 0 |  |  |  | znížená |  | 0 | 0 | 0 | 0.00287 | 0.26648 | 16 | K | 2 |  |  |  | ROZPOCET | 0 | 0 | 0 | 0 | 0 | 2 | 0 | 16 | 1530611687
|  |  | " 1.NP - navrhovaný stav " | [18 empty] | VV | 2 | 1 | True | 0 | ROZPOCET
|  |  | " parapety - okná " 1,55*(1+20)+0,65*(2+4)+1,90*2 |  |  |  | 40.25 | [14 empty] | VV | 2 | 2 | True | 0 | ROZPOCET
|  |  | Medzisúčet |  |  |  | 40.25 | [14 empty] | VV | 2 | 3 | True | 0 | ROZPOCET
|  |  | " 2.NP - navrhovaný stav " | [18 empty] | VV | 2 | 1 | True | 0 | ROZPOCET
|  |  | " parapety - okná " 1,55*2+0,65*4+1,55*17+1,90*3+1,85*2 |  |  |  | 41.45 | [14 empty] | VV | 2 | 2 | True | 0 | ROZPOCET
|  |  | " parapety -balkónové dvere " 1,05*2 |  |  |  | 2.1 | [14 empty] | VV | 2 | 2 | True | 0 | ROZPOCET
|  |  | Medzisúčet |  |  |  | 43.55 | [14 empty] | VV | 2 | 3 | True | 0 | ROZPOCET
|  |  | " povala " | [18 empty] | VV | 2 | 1 | True | 0 | ROZPOCET
|  |  | " okno " 1,55*1 |  |  |  | 1.55 | [14 empty] | VV | 2 | 2 | True | 0 | ROZPOCET
|  |  | " volské oko " 1,25*6 |  |  |  | 7.5 | [14 empty] | VV | 2 | 2 | True | 0 | ROZPOCET
|  |  | Medzisúčet |  |  |  | 9.05 | [14 empty] | VV | 2 | 3 | True | 0 | ROZPOCET
|  |  | Súčet |  |  |  | 92.85 | [14 empty] | VV | 2 | 4 | True | 1 | ROZPOCET
26 | K | 764711118 | Oplechovanie parapetov z poplastovaného plechu do r.š. 600 mm |  |  | m | 129.4 | 0 |  | 0 |  |  |  | znížená |  | 0 | 0.00573 | 0.74146 | 0 | 0 | 16 | K | 2 |  |  |  | ROZPOCET | 0 | 0 | 0 | 0 | 0 | 2 | 0 | 16 | 1484830276
|  |  | " 1.PP - navrhovaný stav " | [18 empty] | VV | 2 | 1 | True | 0 | ROZPOCET
|  |  | " parapety - okná " 1,25*20+0,65*4 |  |  |  | 27.6 | [14 empty] | VV | 2 | 2 | True | 0 | ROZPOCET
|  |  | " parapety - niky " 0,45*4+1,25*2 |  |  |  | 4.3 | [14 empty] | VV | 2 | 2 | True | 0 | ROZPOCET
|  |  | Medzisúčet |  |  |  | 31.9 | [14 empty] | VV | 2 | 3 | True | 0 | ROZPOCET
|  |  | " 1.NP - navrhovaný stav " | [18 empty] | VV | 2 | 1 | True | 0 | ROZPOCET
|  |  | " parapety - okná " 1,55*(1+20)+0,65*(2+4)+1,90*2 |  |  |  | 40.25 | [14 empty] | VV | 2 | 2 | True | 0 | ROZPOCET
|  |  | " parapety - niky " 1,55*1 |  |  |  | 1.55 | [14 empty] | VV | 2 | 2 | True | 0 | ROZPOCET
|  |  | Medzisúčet |  |  |  | 41.8 | [14 empty] | VV | 2 | 3 | True | 0 | ROZPOCET
|  |  | " 2.NP - navrhovaný stav " | [18 empty] | VV | 2 | 1 | True | 0 | ROZPOCET
|  |  | " parapety - okná " 1,55*2+0,65*4+1,55*17+1,90*3+1,85*2 |  |  |  | 41.45 | [14 empty] | VV | 2 | 2 | True | 0 | ROZPOCET
|  |  | " parapety -balkónové dvere " 1,05*2 |  |  |  | 2.1 | [14 empty] | VV | 2 | 2 | True | 0 | ROZPOCET
|  |  | " parapety - niky " 1,55*2 |  |  |  | 3.1 | [14 empty] | VV | 2 | 2 | True | 0 | ROZPOCET
|  |  | Medzisúčet |  |  |  | 46.65 | [14 empty] | VV | 2 | 3 | True | 0 | ROZPOCET
|  |  | " povala " | [18 empty] | VV | 2 | 1 | True | 0 | ROZPOCET
|  |  | " okno " 1,55*1 |  |  |  | 1.55 | [14 empty] | VV | 2 | 2 | True | 0 | ROZPOCET
|  |  | " volské oko " 1,25*6 |  |  |  | 7.5 | [14 empty] | VV | 2 | 2 | True | 0 | ROZPOCET
|  |  | Medzisúčet |  |  |  | 9.05 | [14 empty] | VV | 2 | 3 | True | 0 | ROZPOCET
|  |  | Súčet |  |  |  | 129.4 | [14 empty] | VV | 2 | 4 | True | 1 | ROZPOCET
27 | K | 998764203 | Presun hmôt pre konštrukcie klampiarske v objektoch výšky nad 12 do 24 m |  |  | % | 0 | 0 |  | 0 |  |  |  | znížená |  | 0 | 0 | 0 | 0 | 0 | 16 | K | 2 |  |  |  | ROZPOCET | 0 | 0 | 0 | 0 | 0 | 2 | 0 | 16 | 1109766038
| 766 - Konštrukcie stolárske | [8 empty] | 0 | [5 empty] | 0 |  | 3.3019 |  | 0 | 2 | D | 1 |  |  |  | ROZPOCET | [6 empty] | 0
28 | K | 7666114.PC1 | D+M Drevené okno dvojité 1200x1200 mm dvojkrídlové, zasklené izolačným trojsklom, s kovaním a kľučkou, tvarovo prispôsobené pôvodnému oknu - ozn. A |  |  | ks | 20 | 0 |  | 0 |  |  |  | znížená |  | 0 | 0.02275 | 0.455 | 0 | 0 | 16 | K | 2 |  |  |  | ROZPOCET | 0 | 0 | 0 | 0 | 0 | 2 | 0 | 16 | -1074537635
|  |  | " 1.PP - ozn. A " 20 |  |  |  | 20 | [14 empty] | VV | 2 | 2 | True | 0 | ROZPOCET
|  |  | Súčet |  |  |  | 20 | [14 empty] | VV | 2 | 4 | True | 1 | ROZPOCET
29 | K | 7666114. PC2 | D+M Drevené okno dvojité 600x1200 mm jednokrídlové otváravé, zasklené izolačným trojsklom, s kovaním a kľučkou, tvarovo prispôsobené pôvodnému oknu - ozn. B |  |  | ks | 4 | 0 |  | 0 |  |  |  | znížená |  | 0 | 0.02275 | 0.091 | 0 | 0 | 16 | K | 2 |  |  |  | ROZPOCET | 0 | 0 | 0 | 0 | 0 | 2 | 0 | 16 | 1077529631
|  |  | " 1.PP - ozn. B " 4 |  |  |  | 4 | [14 empty] | VV | 2 | 2 | True | 0 | ROZPOCET
|  |  | Súčet |  |  |  | 4 | [14 empty] | VV | 2 | 4 | True | 1 | ROZPOCET
30 | K | 7666114.PC3 | D+M Drevené okno dvojité 1500x2150 mm trojdielne, zasklené izolačným trojsklom, s kovaním a kľučkou, tvarovo prispôsobené pôvodnému oknu - ozn. C |  |  | ks | 22 | 0 |  | 0 |  |  |  | znížená |  | 0 | 0.02275 | 0.5005 | 0 | 0 | 16 | K | 2 |  |  |  | ROZPOCET | 0 | 0 | 0 | 0 | 0 | 2 | 0 | 16 | 2021418676
|  |  | " 1.NP - ozn. C " 20 |  |  |  | 20 | [14 empty] | VV | 2 | 2 | True | 0 | ROZPOCET
|  |  | " 2.NP - ozn. C " 2 |  |  |  | 2 | [14 empty] | VV | 2 | 2 | True | 0 | ROZPOCET
|  |  | Súčet |  |  |  | 22 | [14 empty] | VV | 2 | 4 | True | 1 | ROZPOCET
31 | K | 7666114.PC4 | D+M Drevené okno dvojité 600x2600 mm trojdielne, zasklené izolačným trojsklom, s kovaním a kľučkou, tvarovo prispôsobené pôvodnému oknu - ozn. D |  |  | ks | 2 | 0 |  | 0 |  |  |  | znížená |  | 0 | 0.02275 | 0.0455 | 0 | 0 | 16 | K | 2 |  |  |  | ROZPOCET | 0 | 0 | 0 | 0 | 0 | 2 | 0 | 16 | 140951664
|  |  | " 1.NP - ozn. D " 2 |  |  |  | 2 | [14 empty] | VV | 2 | 2 | True | 0 | ROZPOCET
|  |  | Súčet |  |  |  | 2 | [14 empty] | VV | 2 | 4 | True | 1 | ROZPOCET
32 | K | 7666114.PC5 | D+M Drevené okno dvojité 1500x2600 mm trojdielne, zasklené izolačným trojsklom, s kovaním a kľučkou, tvarovo prispôsobené pôvodnému oknu - ozn. E |  |  | ks | 20 | 0 |  | 0 |  |  |  | znížená |  | 0 | 0.02275 | 0.455 | 0 | 0 | 16 | K | 2 |  |  |  | ROZPOCET | 0 | 0 | 0 | 0 | 0 | 2 | 0 | 16 | 615267422
|  |  | " 1.NP - ozn. E " 20 |  |  |  | 20 | [14 empty] | VV | 2 | 2 | True | 0 | ROZPOCET
|  |  | Súčet |  |  |  | 20 | [14 empty] | VV | 2 | 4 | True | 1 | ROZPOCET
33 | K | 7666114.PC6 | D+M Drevené okno dvojité 1850x2600 mm trojdielne, zasklené izolačným trojsklom, s kovaním a kľučkou, tvarovo prispôsobené pôvodnému oknu - ozn. F |  |  | ks | 2 | 0 |  | 0 |  |  |  | znížená |  | 0 | 0.02275 | 0.0455 | 0 | 0 | 16 | K | 2 |  |  |  | ROZPOCET | 0 | 0 | 0 | 0 | 0 | 2 | 0 | 16 | 324858452
|  |  | " 1.NP - ozn. F " 2 |  |  |  | 2 | [14 empty] | VV | 2 | 2 | True | 0 | ROZPOCET
|  |  | Súčet |  |  |  | 2 | [14 empty] | VV | 2 | 4 | True | 1 | ROZPOCET
34 | K | 7666114.PC7 | D+M Drevené okno dvojité jednokrídlové 600x1900 mm, zasklené izolačným trojsklom, s kovaním a kľučkou, tvarovo prispôsobené pôvodnému oknu - ozn. G |  |  | ks | 8 | 0 |  | 0 |  |  |  | znížená |  | 0 | 0.02275 | 0.182 | 0 | 0 | 16 | K | 2 |  |  |  | ROZPOCET | 0 | 0 | 0 | 0 | 0 | 2 | 0 | 16 | 330313378
|  |  | " 1.NP - ozn. G " 4 |  |  |  | 4 | [14 empty] | VV | 2 | 2 | True | 0 | ROZPOCET
|  |  | " 2.NP - ozn. G " 4 |  |  |  | 4 | [14 empty] | VV | 2 | 2 | True | 0 | ROZPOCET
|  |  | Súčet |  |  |  | 8 | [14 empty] | VV | 2 | 4 | True | 1 | ROZPOCET
35 | K | 7666114.PC8 | D+M Drevené okno dvojité 1500x2300 mm štvordielne, zasklené izolačným trojsklom, s kovaním a kľučkou, tvarovo prispôsobené pôvodnému oknu - ozn. H |  |  | ks | 17 | 0 |  | 0 |  |  |  | znížená |  | 0 | 0.02275 | 0.38675 | 0 | 0 | 16 | K | 2 |  |  |  | ROZPOCET | 0 | 0 | 0 | 0 | 0 | 2 | 0 | 16 | -2055825782
|  |  | " 2.NP - ozn. H " 17 |  |  |  | 17 | [14 empty] | VV | 2 | 2 | True | 0 | ROZPOCET
|  |  | Súčet |  |  |  | 17 | [14 empty] | VV | 2 | 4 | True | 1 | ROZPOCET
36 | K | 7666114.PC9 | D+M Drevené okno dvojité 1850x3300 mm šesťdielne, zasklené izolačným trojsklom, s kovaním a kľučkou, tvarovo prispôsobené pôvodnému oknu - ozn. J |  |  | ks | 3 | 0 |  | 0 |  |  |  | znížená |  | 0 | 0.02275 | 0.06825 | 0 | 0 | 16 | K | 2 |  |  |  | ROZPOCET | 0 | 0 | 0 | 0 | 0 | 2 | 0 | 16 | -260137793
|  |  | " 2.NP - ozn. J " 3 |  |  |  | 3 | [14 empty] | VV | 2 | 2 | True | 0 | ROZPOCET
|  |  | Súčet |  |  |  | 3 | [14 empty] | VV | 2 | 4 | True | 1 | ROZPOCET
37 | K | 7666114.PC10 | D+M Drevené okno dvojité 1800x2600 mm trojdielne, zasklené izolačným trojsklom, s kovaním a kľučkou, tvarovo prispôsobené pôvodnému oknu - ozn. K |  |  | ks | 2 | 0 |  | 0 |  |  |  | znížená |  | 0 | 0.02275 | 0.0455 | 0 | 0 | 16 | K | 2 |  |  |  | ROZPOCET | 0 | 0 | 0 | 0 | 0 | 2 | 0 | 16 | 397729907
|  |  | " 2.NP - ozn. K " 2 |  |  |  | 2 | [14 empty] | VV | 2 | 2 | True | 0 | ROZPOCET
|  |  | Súčet |  |  |  | 2 | [14 empty] | VV | 2 | 4 | True | 1 | ROZPOCET
38 | K | 7666114.PC11 | D+M Drevené okno zdvojené oblúkové fix 1750x1300mm trojdielne, zasklené izolačným trojsklom, s kovaním a kľučkou, tvarovo prispôsobené pôvodnému oknu - ozn. L |  |  | ks | 1 | 0 |  | 0 |  |  |  | znížená |  | 0 | 0.02275 | 0.02275 | 0 | 0 | 16 | K | 2 |  |  |  | ROZPOCET | 0 | 0 | 0 | 0 | 0 | 2 | 0 | 16 | 1029936173
|  |  | " 1.NP - ozn. L " 1 |  |  |  | 1 | [14 empty] | VV | 2 | 2 | True | 0 | ROZPOCET
|  |  | Súčet |  |  |  | 1 | [14 empty] | VV | 2 | 4 | True | 1 | ROZPOCET
39 | K | 7666114.PC12 | D+M Drevené balkónové dvere jednokrídlové 800x2850mm, zasklené izolačným trojsklom, s kovaním a kľučkou, tvarovo prispôsobené pôvodným dverám - ozn. VI/L, VI/P |  |  | ks | 2 | 0 |  | 0 |  |  |  | znížená |  | 0 | 0.02275 | 0.0455 | 0 | 0 | 16 | K | 2 |  |  |  | ROZPOCET | 0 | 0 | 0 | 0 | 0 | 2 | 0 | 16 | -563350969
|  |  | " 2.NP - ozn. VI/L " 1 |  |  |  | 1 | [14 empty] | VV | 2 | 2 | True | 0 | ROZPOCET
|  |  | " 2.NP - ozn. VI/P " 1 |  |  |  | 1 | [14 empty] | VV | 2 | 2 | True | 0 | ROZPOCET
|  |  | Súčet |  |  |  | 2 | [14 empty] | VV | 2 | 4 | True | 1 | ROZPOCET
40 | K | 7666114.PC13 | D+M Drevené okno s polooblúkom dvojité 6-dielne, zasklené izolačným trojsklom, s kovaním a kľučkou, tvarovo prispôsobené pôvodnému oknu - povala |  |  | ks | 1 | 0 |  | 0 |  |  |  | znížená |  | 0 | 0.02275 | 0.02275 | 0 | 0 | 16 | K | 2 |  |  |  | ROZPOCET | 0 | 0 | 0 | 0 | 0 | 2 | 0 | 16 | 745681888
|  |  | " povalaL " 1 |  |  |  | 1 | [14 empty] | VV | 2 | 2 | True | 0 | ROZPOCET
|  |  | Súčet |  |  |  | 1 | [14 empty] | VV | 2 | 4 | True | 1 | ROZPOCET
41 | K | 7666114.PC14 | D+M Drevené okno oblúkové zdvojené 2-dielne /volské oko/, zasklené izolačným trojsklom, s kovaním a kľučkou, tvarovo prispôsobené pôvodnému oknu - povala |  |  | ks | 6 | 0 |  | 0 |  |  |  | znížená |  | 0 | 0.02275 | 0.1365 | 0 | 0 | 16 | K | 2 |  |  |  | ROZPOCET | 0 | 0 | 0 | 0 | 0 | 2 | 0 | 16 | -891992240
|  |  | " povala " 6 |  |  |  | 6 | [14 empty] | VV | 2 | 2 | True | 0 | ROZPOCET
|  |  | Súčet |  |  |  | 6 | [14 empty] | VV | 2 | 4 | True | 1 | ROZPOCET
42 | K | 766621400 | Montáž okien a dverí s hydroizolačnými ISO páskami (exteriérová a interiérová) |  |  | m | 620.53 | 0 |  | 0 |  |  |  | znížená |  | 0 | 0.00021 | 0.13031 | 0 | 0 | 16 | K | 2 |  |  |  | ROZPOCET | 0 | 0 | 0 | 0 | 0 | 2 | 0 | 16 | 1429673572
|  |  | " okná " | [18 empty] | VV | 2 | 1 | True | 0 | ROZPOCET
|  |  | " pôdorys 1.PP - navrhovaný stav " | [18 empty] | VV | 2 | 1 | True | 0 | ROZPOCET
|  |  | " okno ozn. A " (1,20+1,20)*2*(4+6+5+5) |  |  |  | 96 | [14 empty] | VV | 2 | 2 | True | 0 | ROZPOCET
|  |  | " okno ozn. B " (0,60+1,20)*2*4 |  |  |  | 14.4 | [14 empty] | VV | 2 | 2 | True | 0 | ROZPOCET
|  |  | " okno ozn. L- pevné oblúkové " (1,75+1,30)*2*1 |  |  |  | 6.1 | [14 empty] | VV | 2 | 2 | True | 0 | ROZPOCET
|  |  | Medzisúčet |  |  |  | 116.5 | [14 empty] | VV | 2 | 3 | True | 0 | ROZPOCET
|  |  | " pôdorys 1.NP - navrhovaný stav " | [18 empty] | VV | 2 | 1 | True | 0 | ROZPOCET
|  |  | " okno ozn. C " (1,50+2,15)*2*1 |  |  |  | 7.3 | [14 empty] | VV | 2 | 2 | True | 0 | ROZPOCET
|  |  | " okno ozn. D " (0,60+2,60)*2*2 |  |  |  | 12.8 | [14 empty] | VV | 2 | 2 | True | 0 | ROZPOCET
|  |  | " okno ozn. E " (1,50+2,60)*2*20 |  |  |  | 164 | [14 empty] | VV | 2 | 2 | True | 0 | ROZPOCET
|  |  | " okno ozn. F " (1,85+2,60)*2*2 |  |  |  | 17.8 | [14 empty] | VV | 2 | 2 | True | 0 | ROZPOCET
|  |  | " okno ozn. G " (0,60+1,90)*2*4 |  |  |  | 20 | [14 empty] | VV | 2 | 2 | True | 0 | ROZPOCET
|  |  | Medzisúčet |  |  |  | 221.9 | [14 empty] | VV | 2 | 3 | True | 0 | ROZPOCET
|  |  | " pôdorys 2.NP - navrhovaný stav " | [18 empty] | VV | 2 | 1 | True | 0 | ROZPOCET
|  |  | " okno ozn. C " (1,50+2,15)*2*2 |  |  |  | 14.6 | [14 empty] | VV | 2 | 2 | True | 0 | ROZPOCET
|  |  | " okno ozn. G " (0,60+1,90)*2*4 |  |  |  | 20 | [14 empty] | VV | 2 | 2 | True | 0 | ROZPOCET
|  |  | " okno ozn. H " (1,50+2,30)*2*17 |  |  |  | 129.2 | [14 empty] | VV | 2 | 2 | True | 0 | ROZPOCET
|  |  | " okno ozn. J " (1,85+3,30)*2*3 |  |  |  | 30.9 | [14 empty] | VV | 2 | 2 | True | 0 | ROZPOCET
|  |  | " okno ozn. K " (1,80+2,60)*2*2 |  |  |  | 17.6 | [14 empty] | VV | 2 | 2 | True | 0 | ROZPOCET
|  |  | " balkónové dvere VI/L+P " (0,90+2,85)*2*2 |  |  |  | 15 | [14 empty] | VV | 2 | 2 | True | 0 | ROZPOCET
|  |  | Medzisúčet |  |  |  | 227.3 | [14 empty] | VV | 2 | 3 | True | 0 | ROZPOCET
|  |  | " povala " | [18 empty] | VV | 2 | 1 | True | 0 | ROZPOCET
|  |  | (1,30+1,70)*2*1 |  |  |  | 6 | [14 empty] | VV | 2 | 2 | True | 0 | ROZPOCET
|  |  | (1,20+0,60)*2*6 |  |  |  | 21.6 | [14 empty] | VV | 2 | 2 | True | 0 | ROZPOCET
|  |  | Medzisúčet |  |  |  | 27.6 | [14 empty] | VV | 2 | 3 | True | 0 | ROZPOCET
|  |  | " dvere " | [18 empty] | VV | 2 | 1 | True | 0 | ROZPOCET
|  |  | " dvere ozn. I/P " (1,35+2*1,97)*1 |  |  |  | 5.29 | [14 empty] | VV | 2 | 2 | True | 0 | ROZPOCET
|  |  | " dvere ozn. II " (1,35+2*1,97)*1 |  |  |  | 5.29 | [14 empty] | VV | 2 | 2 | True | 0 | ROZPOCET
|  |  | " dvere ozn. IV " (1,70+2*3,00)*1 |  |  |  | 7.7 | [14 empty] | VV | 2 | 2 | True | 0 | ROZPOCET
|  |  | " dvere ozn. V " (1,75+2*3,60)*1 |  |  |  | 8.95 | [14 empty] | VV | 2 | 2 | True | 0 | ROZPOCET
|  |  | Medzisúčet |  |  |  | 27.23 | [14 empty] | VV | 2 | 3 | True | 0 | ROZPOCET
|  |  | Súčet |  |  |  | 620.53 | [14 empty] | VV | 2 | 4 | True | 1 | ROZPOCET
43 | M | 2832301000 | Expanzná páska Bloco 600 1-2x15mm/20m, pre okenné a fasádne konštrukcie |  |  | m | 620.53 | 0 |  | 0 |  |  |  | znížená |  | 0 | 0.0001 | 0.062053 | 0 | 0 | 32 | M | 2 |  |  |  | ROZPOCET | 0 | 0 | 0 | 0 | 0 | 2 | 0 | 16 | -1244294540
44 | M | 2832301200 | Tesniaca fólia CX exteriér 70mm/30m, pre okenné konštrukcie |  |  | m | 620.53 | 0 |  | 0 |  |  |  | znížená |  | 0 | 0.0001 | 0.062053 | 0 | 0 | 32 | M | 2 |  |  |  | ROZPOCET | 0 | 0 | 0 | 0 | 0 | 2 | 0 | 16 | 906594943
45 | M | 2832301240 | Tesniaca fólia CX interiér 70mm, pre okenné konštrukcie |  |  | m | 620.53 | 0 |  | 0 |  |  |  | znížená |  | 0 | 0.0001 | 0.062053 | 0 | 0 | 32 | M | 2 |  |  |  | ROZPOCET | 0 | 0 | 0 | 0 | 0 | 2 | 0 | 16 | -1153879613
46 | K | 766641071 | Montáž exteriérových dverí plastových s ukotvením a utesnením tesniacim systémom dodávateľa dverí |  |  | m | 6.64 | 0 |  | 0 |  |  |  | znížená |  | 0 | 0.00011 | 0.0007304 | 0 | 0 | 16 | K | 2 |  |  |  | ROZPOCET | 0 | 0 | 0 | 0 | 0 | 2 | 0 | 16 | -1883575017
|  |  | " pôdorys 1.PP - navrhovaný stav " | [18 empty] | VV | 2 | 1 | True | 0 | ROZPOCET
|  |  | " dvere ozn. II " (1,35+1,97)*2*1 |  |  |  | 6.64 | [14 empty] | VV | 2 | 2 | True | 0 | ROZPOCET
|  |  | Súčet |  |  |  | 6.64 | [14 empty] | VV | 2 | 4 | True | 1 | ROZPOCET
47 | M | 61141224.PC | Plastové exteriérové dvere dvojkrídlové 1350/1970mm otváravé s rámom, kovaním, kľučkou a zámkom - ozn. II |  |  | ks | 1 | 0 |  | 0 |  |  |  | znížená |  | 0 | 0.04942 | 0.04942 | 0 | 0 | 32 | M | 2 |  |  |  | ROZPOCET | 0 | 0 | 0 | 0 | 0 | 2 | 0 | 16 | 435430952
|  |  | " pôdorys 1.PP - navrhovaný stav, pohľad S " | [18 empty] | VV | 2 | 1 | True | 0 | ROZPOCET
|  |  | " dvere ozn. II " 1 |  |  |  | 1 | [14 empty] | VV | 2 | 2 | True | 0 | ROZPOCET
|  |  | Súčet |  |  |  | 1 | [14 empty] | VV | 2 | 4 | True | 1 | ROZPOCET
48 | K | 766641072 | Montáž exteriérových dverí plastových s ukotvením a utesnením tesniacim systémom dodávateľa dverí |  |  | m | 5.54 | 0 |  | 0 |  |  |  | znížená |  | 0 | 0.00011 | 0.0006094 | 0 | 0 | 16 | K | 2 |  |  |  | ROZPOCET | 0 | 0 | 0 | 0 | 0 | 2 | 0 | 16 | 991704545
|  |  | " pôdorys 1.PP - navrhovaný stav " | [18 empty] | VV | 2 | 1 | True | 0 | ROZPOCET
|  |  | " dvere ozn. I/P " (0,80+1,97)*2*1 |  |  |  | 5.54 | [14 empty] | VV | 2 | 2 | True | 0 | ROZPOCET
|  |  | Súčet |  |  |  | 5.54 | [14 empty] | VV | 2 | 4 | True | 1 | ROZPOCET
49 | M | 61141222.PC | Plastové exteriérové dvere jednokrídlové 800/1970mm otváravé s rámom, kovaním, kľučkou a zámkom - ozn. I/P |  |  | ks | 1 | 0 |  | 0 |  |  |  | znížená |  | 0 | 0.04942 | 0.04942 | 0 | 0 | 32 | M | 2 |  |  |  | ROZPOCET | 0 | 0 | 0 | 0 | 0 | 2 | 0 | 16 | -290793320
|  |  | " pôdorys 1.PP - navrhovaný stav, pohľad S " | [18 empty] | VV | 2 | 1 | True | 0 | ROZPOCET
|  |  | " dvere ozn. I/P " 1 |  |  |  | 1 | [14 empty] | VV | 2 | 2 | True | 0 | ROZPOCET
|  |  | Súčet |  |  |  | 1 | [14 empty] | VV | 2 | 4 | True | 1 | ROZPOCET
50 | K | 76661225.PC1 | D+M Drevené exteriérové dvere dvojkrídlové s nadsvetlíkom 1700/2250+750mm otváravé, s 2/3 zasklením, s rámom, kovaním, kľučkou a zámkom, so samozatváračom - ozn. IV |  |  | ks | 1 | 0 |  | 0 |  |  |  | znížená |  | 0 | 0.04942 | 0.04942 | 0 | 0 | 16 | K | 2 |  |  |  | ROZPOCET | 0 | 0 | 0 | 0 | 0 | 2 | 0 | 16 | -1412939893
|  |  | " pôdorys 1.NP - navrhovaný stav, pohľad S " | [18 empty] | VV | 2 | 1 | True | 0 | ROZPOCET
|  |  | " dvere ozn. IV " 1 |  |  |  | 1 | [14 empty] | VV | 2 | 2 | True | 0 | ROZPOCET
|  |  | Súčet |  |  |  | 1 | [14 empty] | VV | 2 | 4 | True | 1 | ROZPOCET
51 | K | 76661225.PC2 | D+M Drevené exteriérové dvere dvojkrídlové s nadsvetlíkom 1750/2250+1350mm otváravé, s 2/3 zasklením, s rámom, kovaním, kľučkou a zámkom, so samozatváračom - ozn. V |  |  | ks | 1 | 0 |  | 0 |  |  |  | znížená |  | 0 | 0.04942 | 0.04942 | 0 | 0 | 16 | K | 2 |  |  |  | ROZPOCET | 0 | 0 | 0 | 0 | 0 | 2 | 0 | 16 | -286295632
|  |  | " pôdorys 1.NP - navrhovaný stav, pohľad J " | [18 empty] | VV | 2 | 1 | True | 0 | ROZPOCET
|  |  | " dvere ozn. V " 1 |  |  |  | 1 | [14 empty] | VV | 2 | 2 | True | 0 | ROZPOCET
|  |  | Súčet |  |  |  | 1 | [14 empty] | VV | 2 | 4 | True | 1 | ROZPOCET
52 | K | 766694928 | Výmena parapetnej dosky drevenej |  |  | m | 112.65 | 0 |  | 0 |  |  |  | znížená |  | 0 | 0 | 0 | 0 | 0 | 16 | K | 2 |  |  |  | ROZPOCET | 0 | 0 | 0 | 0 | 0 | 2 | 0 | 16 | 1241616997
|  |  | " 1.PP - navrhovaný stav " | [18 empty] | VV | 2 | 1 | True | 0 | ROZPOCET
|  |  | " parapety - okná " 1,25*20 |  |  |  | 25 | [14 empty] | VV | 2 | 2 | True | 0 | ROZPOCET
|  |  | Medzisúčet |  |  |  | 25 | [14 empty] | VV | 2 | 3 | True | 0 | ROZPOCET
|  |  | " 1.NP - navrhovaný stav " | [18 empty] | VV | 2 | 1 | True | 0 | ROZPOCET
|  |  | " parapety - okná " 1,55*(1+20)+0,65*2+1,90*2 |  |  |  | 37.65 | [14 empty] | VV | 2 | 2 | True | 0 | ROZPOCET
|  |  | Medzisúčet |  |  |  | 37.65 | [14 empty] | VV | 2 | 3 | True | 0 | ROZPOCET
|  |  | " 2.NP - navrhovaný stav " | [18 empty] | VV | 2 | 1 | True | 0 | ROZPOCET
|  |  | " parapety - okná " 1,55*2+1,55*17+1,90*3+1,85*2 |  |  |  | 38.85 | [14 empty] | VV | 2 | 2 | True | 0 | ROZPOCET
|  |  | " parapety -balkónové dvere " 1,05*2 |  |  |  | 2.1 | [14 empty] | VV | 2 | 2 | True | 0 | ROZPOCET
|  |  | Medzisúčet |  |  |  | 40.95 | [14 empty] | VV | 2 | 3 | True | 0 | ROZPOCET
|  |  | " povala " | [18 empty] | VV | 2 | 1 | True | 0 | ROZPOCET
|  |  | " okno " 1,55*1 |  |  |  | 1.55 | [14 empty] | VV | 2 | 2 | True | 0 | ROZPOCET
|  |  | " volské oko " 1,25*6 |  |  |  | 7.5 | [14 empty] | VV | 2 | 2 | True | 0 | ROZPOCET
|  |  | Medzisúčet |  |  |  | 9.05 | [14 empty] | VV | 2 | 3 | True | 0 | ROZPOCET
|  |  | Súčet |  |  |  | 112.65 | [14 empty] | VV | 2 | 4 | True | 1 | ROZPOCET
53 | M | 6119000600 | Parapetná doska vlhkovzdorná DTD vrchná vrstva: CPL laminát SPRELA 0,7 mm, B=400 mm |  |  | m | 112.65 | 0 |  | 0 |  |  |  | znížená |  | 0 | 0.00252 | 0.28388 | 0 | 0 | 32 | M | 2 |  |  |  | ROZPOCET | 0 | 0 | 0 | 0 | 0 | 2 | 0 | 16 | 341167474
54 | K | 998766203 | Presun hmot pre konštrukcie stolárske v objektoch výšky nad 12 do 24 m |  |  | % | 0 | 0 |  | 0 |  |  |  | znížená |  | 0 | 0 | 0 | 0 | 0 | 16 | K | 2 |  |  |  | ROZPOCET | 0 | 0 | 0 | 0 | 0 | 2 | 0 | 16 | -694773991
| 767 - Konštrukcie doplnkové kovové | [8 empty] | 0 | [5 empty] | 0 |  | 0 |  | 0 | 2 | D | 1 |  |  |  | ROZPOCET | [6 empty] | 0
55 | K | 767662119 | Demontáž, úprava a montáž mreží po výmene okien, vrátane konštrukčných a povrchových úprav |  |  | ks | 24 | 0 |  | 0 |  |  |  | znížená |  | 0 | 0 | 0 | 0 | 0 | 16 | K | 2 |  |  |  | ROZPOCET | 0 | 0 | 0 | 0 | 0 | 2 | 0 | 16 | -958319648
|  |  | " mreže na oknách 1.PP " 24 |  |  |  | 24 | [14 empty] | VV | 2 | 2 | True | 0 | ROZPOCET
|  |  | Súčet |  |  |  | 24 | [14 empty] | VV | 2 | 4 | True | 1 | ROZPOCET
56 | K | 767662129 | Demontáž, úprava a montáž predokenných ohrádok, vrátane očistenia, konštrukčných a povrchových úprav |  |  | ks | 28 | 0 |  | 0 |  |  |  | znížená |  | 0 | 0 | 0 | 0 | 0 | 16 | K | 2 |  |  |  | ROZPOCET | 0 | 0 | 0 | 0 | 0 | 2 | 0 | 16 | 1435737857
|  |  | " na oknách 1.+2.NP " 28 |  |  |  | 28 | [14 empty] | VV | 2 | 2 | True | 0 | ROZPOCET
|  |  | Súčet |  |  |  | 28 | [14 empty] | VV | 2 | 4 | True | 1 | ROZPOCET
| 784 - Dokončovacie práce - maľby | [8 empty] | 0 | [5 empty] | 0 |  | 0.38311 |  | 0 | 2 | D | 1 |  |  |  | ROZPOCET | [6 empty] | 0
57 | K | 784410100 | Penetrovanie jednonásobné jemnozrnných podkladov výšky do 3, 80 m |  |  | m2 | 196.581 | 0 |  | 0 |  |  |  | znížená |  | 0 | 0.0001 | 0.019658 | 0 | 0 | 16 | K | 2 |  |  |  | ROZPOCET | 0 | 0 | 0 | 0 | 0 | 2 | 0 | 16 | 175499267
|  |  | " 1.PP " 196,581 |  |  |  | 196.581 | [14 empty] | VV | 2 | 2 | True | 0 | ROZPOCET
|  |  | Súčet |  |  |  | 196.581 | [14 empty] | VV | 2 | 4 | True | 1 | ROZPOCET
58 | K | 784410110 | Penetrovanie jednonásobné jemnozrnných podkladov výšky nad 3, 80 m |  |  | m2 | 694.366 | 0 |  | 0 |  |  |  | znížená |  | 0 | 0.0001 | 0.069437 | 0 | 0 | 16 | K | 2 |  |  |  | ROZPOCET | 0 | 0 | 0 | 0 | 0 | 2 | 0 | 16 | -924609370
|  |  | " na ploche opravovaných ostení " 4,32 |  |  |  | 4.32 | [14 empty] | VV | 2 | 2 | True | 0 | ROZPOCET
|  |  | " na ploche opravovaných stien " 310,80+379,246 |  |  |  | 690.046 | [14 empty] | VV | 2 | 2 | True | 0 | ROZPOCET
|  |  | Súčet |  |  |  | 694.366 | [14 empty] | VV | 2 | 4 | True | 1 | ROZPOCET
59 | K | 784452371 | Maľby z maliarskych zmesí ručne nanášané tónované dvojnásobné na jemnozrnný podklad výšky do 3, 80 m |  |  | m2 | 196.581 | 0 |  | 0 |  |  |  | znížená |  | 0 | 0.00033 | 0.064872 | 0 | 0 | 16 | K | 2 |  |  |  | ROZPOCET | 0 | 0 | 0 | 0 | 0 | 2 | 0 | 16 | -479457573
|  |  | " na ploche opravovaných stien " 196,581 |  |  |  | 196.581 | [14 empty] | VV | 2 | 2 | True | 0 | ROZPOCET
|  |  | Súčet |  |  |  | 196.581 | [14 empty] | VV | 2 | 4 | True | 1 | ROZPOCET
60 | K | 784452372 | Maľby z maliarskych zmesí ručne nanášané tónované dvojnásobné na jemnozrnný podklad výšky nad 3, 80 m |  |  | m2 | 694.366 | 0 |  | 0 |  |  |  | znížená |  | 0 | 0.00033 | 0.22914 | 0 | 0 | 16 | K | 2 |  |  |  | ROZPOCET | 0 | 0 | 0 | 0 | 0 | 2 | 0 | 16 | 2019260768
|  |  | " na ploche opravovaných ostení " 4,32 |  |  |  | 4.32 | [14 empty] | VV | 2 | 2 | True | 0 | ROZPOCET
|  |  | " na ploche opravovaných stien " 310,80+379,246 |  |  |  | 690.046 | [14 empty] | VV | 2 | 2 | True | 0 | ROZPOCET
|  |  | Súčet |  |  |  | 694.366 | [14 empty] | VV | 2 | 4 | True | 1 | ROZPOCET
| VP - Práce naviac | [8 empty] | 0 | [11 empty] | D | 0 |  |  |  | PN | [6 empty] | 0
| K | [8 empty] | 0 |  |  |  | znížená | [7 empty] | PN | 1 |  |  |  | PN | 0 | 0 | 0 | 0 | 0 | 2 | 0
| K | [8 empty] | 0 |  |  |  | znížená | [7 empty] | PN | 1 |  |  |  | PN | 0 | 0 | 0 | 0 | 0 | 2 | 0
| K | [8 empty] | 0 |  |  |  | znížená | [7 empty] | PN | 1 |  |  |  | PN | 0 | 0 | 0 | 0 | 0 | 2 | 0
| K | [8 empty] | 0 |  |  |  | znížená | [7 empty] | PN | 1 |  |  |  | PN | 0 | 0 | 0 | 0 | 0 | 2 | 0
| K | [8 empty] | 0 |  |  |  | znížená | [7 empty] | PN | 1 |  |  |  | PN | 0 | 0 | 0 | 0 | 0 | 2 | 0

## 01 - Súvisiace stavebné p...
| Hárok obsahuje: |  | 1) Krycí list rozpočtu |  | 2) Rekapitulácia rozpočtu |  |  | 3) Rozpočet |  |  | Späť na hárok: | Rekapitulácia stavby
optimalizované pre tlač zostáv vo formáte A4 - na výšku | [11 empty] | >> skryté stĺpce << | [9 empty] | {3678eeea-8305-4095-9398-39c152191263}
0
KRYCÍ LIST ROZPOČTU | [12 empty] | v --- nižšie sa nachádzajú doplnkové a pomocné údaje k zostavám --- v | [8 empty] | False
| Stavba: |  | Mestský úrad Vrútky - zlepšenie energetickej náročnosti stavby
| Objekt: |  | 04 - Ostatné
| Časť: |  | 01 - Súvisiace stavebné práce
| JKSO: | [7 empty] | KS:
| Miesto: |  | Námestie S.Zachara č. 4, Vrútky | [5 empty] | Dátum: |  | 5.3.2016
| Objednávateľ: | [7 empty] | IČO:
|  | Mesto Vrútky | [6 empty] | IČO DPH:
| Zhotoviteľ: | [7 empty] | IČO:
IČO DPH:
| Projektant: | [7 empty] | IČO:
|  | Ing. Šimúnová a kol. | [6 empty] | IČO DPH:
| Spracovateľ: | [7 empty] | IČO:
IČO DPH:
Poznámka:
| Náklady z rozpočtu | [7 empty] | 0
| Ostatné náklady | [7 empty] | 0
| Cena bez DPH | [7 empty] | 0
| DPH | základná | 20% | z | 0 |  |  |  | 0
|  | znížená | 20% | z | 0 |  |  |  | 0
|  | zákl. prenesená | 20% | z | 0 |  |  |  | 0
|  | zníž. prenesená | 20% | z | 0 |  |  |  | 0
|  | nulová | 0% | z | 0 |  |  |  | 0
| Cena s DPH |  |  | v | EUR |  |  | 0
| Projektant |  |  |  |  | Spracovateľ
| Dátum a podpis: |  |  | Pečiatka |  | Dátum a podpis: |  |  |  | Pečiatka
| Objednávateľ |  |  |  |  | Zhotoviteľ
| Dátum a podpis: |  |  | Pečiatka |  | Dátum a podpis: |  |  |  | Pečiatka
REKAPITULÁCIA ROZPOČTU
Stavba: |  |  | Mestský úrad Vrútky - zlepšenie energetickej náročnosti stavby
Objekt: |  |  | 04 - Ostatné
Časť: |  |  | 01 - Súvisiace stavebné práce
Miesto: |  |  | Námestie S.Zachara č. 4, Vrútky |  |  |  | Dátum: |  | 5.3.2016
Objednávateľ: |  |  | Mesto Vrútky |  |  |  | Projektant: |  | Ing. Šimúnová a kol.
Zhotoviteľ: | [6 empty] | Spracovateľ: |  | 0
Kód - Popis | [9 empty] | Cena celkom [EUR]
1) Náklady z rozpočtu | [9 empty] | 0 | [12 empty] | -1
| HSV - Práce a dodávky HSV | [8 empty] | 0
| 3 - Zvislé a kompletné konštrukcie | [8 empty] | 0
| 6 - Úpravy povrchov, podlahy, osadenie | [8 empty] | 0
| 9 - Ostatné konštrukcie a práce-búranie | [8 empty] | 0
| 99 - Presun hmôt HSV | [8 empty] | 0
| PSV - Práce a dodávky PSV | [8 empty] | 0
| 711 - Izolácie proti vode a vlhkosti | [8 empty] | 0
| 763 - Konštrukcie - drevostavby | [8 empty] | 0
| 764 - Konštrukcie klampiarske | [8 empty] | 0
| 766 - Konštrukcie stolárske | [8 empty] | 0
| 771 - Podlahy z dlaždíc | [8 empty] | 0
| 775 - Podlahy vlysové a parketové | [8 empty] | 0
| 776 - Podlahy povlakové | [8 empty] | 0
| 783 - Dokončovacie práce - nátery | [8 empty] | 0
| 784 - Dokončovacie práce - maľby | [8 empty] | 0
| VP - Práce naviac | [8 empty] | 0
2) Ostatné náklady | [9 empty] | 0 |  |  |  | DPH
| GZS | [8 empty] | 0 |  |  |  | znížená | [12 empty] | VRN | 0 | 0 | 0 | 0 | 0 | 2
| Projektové práce | [8 empty] | 0 |  |  |  | znížená | [12 empty] | VRN | 0 | 0 | 0 | 0 | 0 | 2
| Sťažené podmienky | [8 empty] | 0 |  |  |  | znížená | [12 empty] | VRN | 0 | 0 | 0 | 0 | 0 | 2
| Vplyv prostredia | [8 empty] | 0 |  |  |  | znížená | [12 empty] | VRN | 0 | 0 | 0 | 0 | 0 | 2
| Iné VRN | [8 empty] | 0 |  |  |  | znížená | [12 empty] | VRN | 0 | 0 | 0 | 0 | 0 | 2
| Kompletačná činnosť | [8 empty] | 0 |  |  |  | znížená | [12 empty] | KOMPLETACNA | 0 | 0 | 0 | 0 | 0 | 2
Celkové náklady za stavbu 1) + 2) | [7 empty] | 0
ROZPOČET
Stavba: |  |  | Mestský úrad Vrútky - zlepšenie energetickej náročnosti stavby
Objekt: |  |  | 04 - Ostatné
Časť: |  |  | 01 - Súvisiace stavebné práce
Miesto: |  |  | Námestie S.Zachara č. 4, Vrútky |  |  |  | Dátum: |  | 5.3.2016
Objednávateľ: |  |  | Mesto Vrútky |  |  |  | Projektant: |  | Ing. Šimúnová a kol.
Zhotoviteľ: | [6 empty] | Spracovateľ: |  | 0
PČ | Typ | Kód | Popis |  |  | MJ | Množstvo | J.cena [EUR] |  | Cena celkom [EUR] |  |  | Poznámka | DPH | J. Nh [h] | Nh celkom [h] | J. hmotnosť [t] | Hmotnosť celkom [t] | J. suť [t] | Suť Celkom [t]
Náklady z rozpočtu | [9 empty] | 0 | [5 empty] | 0 |  | 31.656 |  | 10.2918 |  | D | -1 | [10 empty] | 0
| HSV - Práce a dodávky HSV | [8 empty] | 0 | [5 empty] | 0 |  | 17.3254 |  | 10.2228 | 1 | D | 0 |  |  |  | ROZPOCET | [6 empty] | 0
| 3 - Zvislé a kompletné konštrukcie | [8 empty] | 0 | [5 empty] | 0 |  | 0.92939 |  | 0 | 1 | D | 1 |  |  |  | ROZPOCET | [6 empty] | 0
1 | K | 316381215 | Krycie dosky komínov a ventilácií z bet. C 16/20 s debnením, výstužou a poterom, s presahom, hr. nad 50 do 80 mm |  |  | m2 | 1.62 | 0 |  | 0 |  |  |  | znížená |  | 0 | 0.20461 | 0.33147 | 0 | 0 | 4 | K | 2 |  |  |  | ROZPOCET | 0 | 0 | 0 | 0 | 0 | 2 | 0 | 4 | 66667953
|  |  | 0,75*0,45*2 |  |  |  | 0.675 | [14 empty] | VV | 2 | 2 | True | 0 | ROZPOCET
|  |  | 1,05*0,45*2 |  |  |  | 0.945 | [14 empty] | VV | 2 | 2 | True | 0 | ROZPOCET
|  |  | Súčet |  |  |  | 1.62 | [14 empty] | VV | 2 | 4 | True | 1 | ROZPOCET
2 | K | 317165121 | Prekladový trámec šírky 150 mm, výšky 124 mm, dĺžky 1150 mm |  |  | ks | 1 | 0 |  | 0 |  |  |  | znížená |  | 0 | 0.02024 | 0.02024 | 0 | 0 | 4 | K | 2 |  |  |  | ROZPOCET | 0 | 0 | 0 | 0 | 0 | 2 | 0 | 4 | -1006118084
|  |  | " pre dvere v priečke 1.PP " 1 |  |  |  | 1 | [14 empty] | VV | 2 | 2 | True | 0 | ROZPOCET
|  |  | Súčet |  |  |  | 1 | [14 empty] | VV | 2 | 4 | True | 1 | ROZPOCET
3 | K | 342272122 | Priečky z tvárnic pŕobetónových hr. 150 mm P2-500 PD, na MVC(150x249x599) |  |  | m2 | 5.493 | 0 |  | 0 |  |  |  | znížená |  | 0 | 0.10484 | 0.57589 | 0 | 0 | 4 | K | 2 |  |  |  | ROZPOCET | 0 | 0 | 0 | 0 | 0 | 2 | 0 | 4 | 1048383696
|  |  | " 1.PP - navrhovaný stav " | [18 empty] | VV | 2 | 1 | True | 0 | ROZPOCET
|  |  | " m.č. 025+026 " 3,00*2,225 |  |  |  | 6.675 | [14 empty] | VV | 2 | 2 | True | 0 | ROZPOCET
|  |  | " odpočet otvoru " -0,60*1,97 |  |  |  | -1.182 | [14 empty] | VV | 2 | 2 | True | 0 | ROZPOCET
|  |  | Súčet |  |  |  | 5.493 | [14 empty] | VV | 2 | 4 | True | 1 | ROZPOCET
4 | K | 342948112 | Ukotvenie priečok k murovaným konštrukciám |  |  | m | 4.45 | 0 |  | 0 |  |  |  | znížená |  | 0 | 0.00033 | 0.0014685 | 0 | 0 | 4 | K | 2 |  |  |  | ROZPOCET | 0 | 0 | 0 | 0 | 0 | 2 | 0 | 4 | -2005674360
|  |  | 2*2,225 |  |  |  | 4.45 | [14 empty] | VV | 2 | 2 | True | 0 | ROZPOCET
|  |  | Súčet |  |  |  | 4.45 | [14 empty] | VV | 2 | 4 | True | 1 | ROZPOCET
5 | K | 342948115 | Ukončenie priečok ku konštrukciam montážnou penou |  |  | m | 3 | 0 |  | 0 |  |  |  | znížená |  | 0 | 0.00011 | 0.00033 | 0 | 0 | 4 | K | 2 |  |  |  | ROZPOCET | 0 | 0 | 0 | 0 | 0 | 2 | 0 | 4 | 823582536
|  |  | 3,00 |  |  |  | 3 | [14 empty] | VV | 2 | 2 | True | 0 | ROZPOCET
|  |  | Súčet |  |  |  | 3 | [14 empty] | VV | 2 | 4 | True | 1 | ROZPOCET
| 6 - Úpravy povrchov, podlahy, osadenie | [8 empty] | 0 | [5 empty] | 0 |  | 12.4931 |  | 0 | 1 | D | 1 |  |  |  | ROZPOCET | [6 empty] | 0
6 | K | 611401311 | Omietka jednotlivých malých plôch na stropoch s plochou jednotlivo nad 0, 25 do 1 m2 |  |  | ks | 1 | 0 |  | 0 |  |  |  | znížená |  | 0 | 0.03786 | 0.03786 | 0 | 0 | 4 | K | 2 |  |  |  | ROZPOCET | 0 | 0 | 0 | 0 | 0 | 2 | 0 | 4 | -678805668
|  |  | " 1.PP - po vybúranej priečke " 1 |  |  |  | 1 | [14 empty] | VV | 2 | 2 | True | 0 | ROZPOCET
|  |  | Súčet |  |  |  | 1 | [14 empty] | VV | 2 | 4 | True | 1 | ROZPOCET
7 | K | 611467501 | Príprava vnútorného podkladu stropov SDK, regulátor nasiakavosti |  |  | m2 | 585.777 | 0 |  | 0 |  |  |  | znížená |  | 0 | 0.00011 | 0.064435 | 0 | 0 | 4 | K | 2 |  |  |  | ROZPOCET | 0 | 0 | 0 | 0 | 0 | 2 | 0 | 4 | -231119659
|  |  | " omietka SDK podhľadov " | [18 empty] | VV | 2 | 1 | True | 0 | ROZPOCET
|  |  | " 1.NP " 319,329 |  |  |  | 319.329 | [14 empty] | VV | 2 | 2 | True | 0 | ROZPOCET
|  |  | " 2.NP " 266,448 |  |  |  | 266.448 | [14 empty] | VV | 2 | 2 | True | 0 | ROZPOCET
|  |  | Súčet |  |  |  | 585.777 | [14 empty] | VV | 2 | 4 | True | 1 | ROZPOCET
8 | K | 611467522 | Vnútorná sadrová omietka stropov hr. 6 mm |  |  | m2 | 585.777 | 0 |  | 0 |  |  |  | znížená |  | 0 | 0.00594 | 3.4795 | 0 | 0 | 4 | K | 2 |  |  |  | ROZPOCET | 0 | 0 | 0 | 0 | 0 | 2 | 0 | 4 | 664136291
|  |  | " omietka SDK podhľadov " | [18 empty] | VV | 2 | 1 | True | 0 | ROZPOCET
|  |  | " 1.NP " 319,329 |  |  |  | 319.329 | [14 empty] | VV | 2 | 2 | True | 0 | ROZPOCET
|  |  | " 2.NP " 266,448 |  |  |  | 266.448 | [14 empty] | VV | 2 | 2 | True | 0 | ROZPOCET
|  |  | Súčet |  |  |  | 585.777 | [14 empty] | VV | 2 | 4 | True | 1 | ROZPOCET
9 | K | 612401391 | Omietka jednotlivých malých plôch vnútorných stien akoukoľvek maltou nad 0, 25 do 1 m2 |  |  | ks | 2 | 0 |  | 0 |  |  |  | znížená |  | 0 | 0.03031 | 0.06062 | 0 | 0 | 4 | K | 2 |  |  |  | ROZPOCET | 0 | 0 | 0 | 0 | 0 | 2 | 0 | 4 | -1414954824
|  |  | " 1.PP - po vybúranej priečke " 2 |  |  |  | 2 | [14 empty] | VV | 2 | 2 | True | 0 | ROZPOCET
|  |  | Súčet |  |  |  | 2 | [14 empty] | VV | 2 | 4 | True | 1 | ROZPOCET
10 | K | 612403399 | Hrubá výplň rýh na stenách akoukoľvek maltou, akejkoľvek šírky ryhy |  |  | m2 | 1.125 | 0 |  | 0 |  |  |  | znížená |  | 0 | 0.07552 | 0.08496 | 0 | 0 | 4 | K | 2 |  |  |  | ROZPOCET | 0 | 0 | 0 | 0 | 0 | 2 | 0 | 4 | -243792048
|  |  | " 1.PP - výplň rýh po vybúraní priečky " | [18 empty] | VV | 2 | 1 | True | 0 | ROZPOCET
|  |  | " m.č. 025-026 " (3,00+2*2,25)*0,15 |  |  |  | 1.125 | [14 empty] | VV | 2 | 2 | True | 0 | ROZPOCET
|  |  | Súčet |  |  |  | 1.125 | [14 empty] | VV | 2 | 4 | True | 1 | ROZPOCET
11 | K | 612465114 | Príprava vnútorného podkladu stien - Regulátor nasiakavosti |  |  | m2 | 10.198 | 0 |  | 0 |  |  |  | znížená |  | 0 | 3e-05 | 0.00030594 | 0 | 0 | 4 | K | 2 |  |  |  | ROZPOCET | 0 | 0 | 0 | 0 | 0 | 2 | 0 | 4 | -999729716
|  |  | " priečka 1.PP - m.č. 025-026 " 2*3,00*2,225 |  |  |  | 13.35 | [14 empty] | VV | 2 | 2 | True | 0 | ROZPOCET
|  |  | " odpočet otvoru " -2*0,80*1,97 |  |  |  | -3.152 | [14 empty] | VV | 2 | 2 | True | 0 | ROZPOCET
|  |  | Súčet |  |  |  | 10.198 | [14 empty] | VV | 2 | 4 | True | 1 | ROZPOCET
12 | K | 612465136 | Vnútorná omietka stien vápennocementová, strojné miešanie, ručné nanášanie, MVR Uni hr. 10 mm |  |  | m2 | 10.198 | 0 |  | 0 |  |  |  | znížená |  | 0 | 0.01312 | 0.1338 | 0 | 0 | 4 | K | 2 |  |  |  | ROZPOCET | 0 | 0 | 0 | 0 | 0 | 2 | 0 | 4 | 1680211610
13 | K | 622451131 | Vonkajšia omietka cementová stien alebo štítov hladká, v stupni zložitosti I až II |  |  | m2 | 6 | 0 |  | 0 |  |  |  | znížená |  | 0 | 0.04586 | 0.27516 | 0 | 0 | 4 | K | 2 |  |  |  | ROZPOCET | 0 | 0 | 0 | 0 | 0 | 2 | 0 | 4 | -1708233030
|  |  | " na ploche bočných stien schodiska " 6,00 |  |  |  | 6 | [14 empty] | VV | 2 | 2 | True | 0 | ROZPOCET
|  |  | Súčet |  |  |  | 6 | [14 empty] | VV | 2 | 4 | True | 1 | ROZPOCET
14 | K | 622465112 | Vonkajšia omietka stien marmolit, mramorové zrná, strednozrnná |  |  | m2 | 6 | 0 |  | 0 |  |  |  | znížená |  | 0 | 0.00651 | 0.03906 | 0 | 0 | 4 | K | 2 |  |  |  | ROZPOCET | 0 | 0 | 0 | 0 | 0 | 2 | 0 | 4 | -146239202
|  |  | " na ploche bočných stienok vonkajšieho schodiska - pohľad S " 6,00 |  |  |  | 6 | [14 empty] | VV | 2 | 2 | True | 0 | ROZPOCET
|  |  | Súčet |  |  |  | 6 | [14 empty] | VV | 2 | 4 | True | 1 | ROZPOCET
15 | K | 622481119 | Potiahnutie vonkajších stien sklotextílnou mriežkou s celoplošným prilepením |  |  | m2 | 6 | 0 |  | 0 |  |  |  | znížená |  | 0 | 0.00576 | 0.03456 | 0 | 0 | 4 | K | 2 |  |  |  | ROZPOCET | 0 | 0 | 0 | 0 | 0 | 2 | 0 | 4 | 623333406
16 | K | 623451143 | Vonkajšia omietka cem štuková v stupni zložitosti 1-2 pilierov |  |  | m2 | 64.8 | 0 |  | 0 |  |  |  | znížená |  | 0 | 0.05017 | 3.251 | 0 | 0 | 4 | K | 2 |  |  |  | ROZPOCET | 0 | 0 | 0 | 0 | 0 | 2 | 0 | 4 | 406902666
|  |  | " komíny " | [18 empty] | VV | 2 | 1 | True | 0 | ROZPOCET
|  |  | (0,75+0,45)*2*6,00*2 |  |  |  | 28.8 | [14 empty] | VV | 2 | 2 | True | 0 | ROZPOCET
|  |  | (1,05+0,45)*2*6,00*2 |  |  |  | 36 | [14 empty] | VV | 2 | 2 | True | 0 | ROZPOCET
|  |  | Súčet |  |  |  | 64.8 | [14 empty] | VV | 2 | 4 | True | 1 | ROZPOCET
17 | K | 623481119 | Potiahnutie vonkajších stĺpov a pilierov sklotextílnou mriežkou s celoplošným prilepením |  |  | m2 | 64.8 | 0 |  | 0 |  |  |  | znížená |  | 0 | 0.00576 | 0.37325 | 0 | 0 | 4 | K | 2 |  |  |  | ROZPOCET | 0 | 0 | 0 | 0 | 0 | 2 | 0 | 4 | -304969455
18 | K | 627452641 | Oprava škárovania tehlového muriva stien komínov nad strechou cementovou maltou nad 30 do 40 % |  |  | m2 | 64.8 | 0 |  | 0 |  |  |  | znížená |  | 0 | 0.00673 | 0.4361 | 0 | 0 | 4 | K | 2 |  |  |  | ROZPOCET | 0 | 0 | 0 | 0 | 0 | 2 | 0 | 4 | -951734270
|  |  | 64,80 |  |  |  | 64.8 | [14 empty] | VV | 2 | 2 | True | 0 | ROZPOCET
|  |  | Súčet |  |  |  | 64.8 | [14 empty] | VV | 2 | 4 | True | 1 | ROZPOCET
19 | K | 631312141 | Doplnenie existujúcich mazanín prostým betónom (s dodaním hmôt) bez poteru rýh v mazaninách |  |  | m3 | 0.045 | 0 |  | 0 |  |  |  | znížená |  | 0 | 2.0953 | 0.094286 | 0 | 0 | 4 | K | 2 |  |  |  | ROZPOCET | 0 | 0 | 0 | 0 | 0 | 2 | 0 | 4 | -379116342
|  |  | " 1.PP - výplň ryhy v podlahe po vybúraní priečky " | [18 empty] | VV | 2 | 1 | True | 0 | ROZPOCET
|  |  | " m.č. 025-026 " 3,00*0,15*0,10 |  |  |  | 0.045 | [14 empty] | VV | 2 | 2 | True | 0 | ROZPOCET
|  |  | Súčet |  |  |  | 0.045 | [14 empty] | VV | 2 | 4 | True | 1 | ROZPOCET
20 | K | 632450473 | Spádový poter CEMIX, spádová vrstva na balkónoch, lodžiách, terasách, ozn. 080, hr. 100 mm |  |  | m2 | 11.197 | 0 |  | 0 |  |  |  | znížená |  | 0 | 0.20475 | 2.2926 | 0 | 0 | 4 | K | 2 |  |  |  | ROZPOCET | 0 | 0 | 0 | 0 | 0 | 2 | 0 | 4 | -1383940823
|  |  | " 2.NP - navrhovaný stav, balkóny " | [18 empty] | VV | 2 | 1 | True | 0 | ROZPOCET
|  |  | " m.č.212 " 6,387 |  |  |  | 6.387 | [14 empty] | VV | 2 | 2 | True | 0 | ROZPOCET
|  |  | " m.č.217 " 4,81 |  |  |  | 4.81 | [14 empty] | VV | 2 | 2 | True | 0 | ROZPOCET
|  |  | Súčet |  |  |  | 11.197 | [14 empty] | VV | 2 | 4 | True | 1 | ROZPOCET
21 | K | 632451730 | Vyspravenie betonových schodiskových stupňov a podest rýchlotuhnúcim polymerom hr. 5 mm |  |  | m2 | 5.4 | 0 |  | 0 |  |  |  | znížená |  | 0 | 0.016 | 0.0864 | 0 | 0 | 4 | K | 2 |  |  |  | ROZPOCET | 0 | 0 | 0 | 0 | 0 | 2 | 0 | 4 | -519462743
|  |  | " schody vonkajšie, pohľad S " | [18 empty] | VV | 2 | 1 | True | 0 | ROZPOCET
|  |  | " podesta " 1,80*0,20 |  |  |  | 0.36 | [14 empty] | VV | 2 | 2 | True | 0 | ROZPOCET
|  |  | " nástupnica " 2,40*0,30*5 |  |  |  | 3.6 | [14 empty] | VV | 2 | 2 | True | 0 | ROZPOCET
|  |  | " podstupnica " 2,40*0,15*4 |  |  |  | 1.44 | [14 empty] | VV | 2 | 2 | True | 0 | ROZPOCET
|  |  | Súčet |  |  |  | 5.4 | [14 empty] | VV | 2 | 4 | True | 1 | ROZPOCET
22 | K | 632455601 | Cementový poter zo suchej poterovej zmesi, hr. 30 mm |  |  | m2 | 23.828 | 0 |  | 0 |  |  |  | znížená |  | 0 | 0.0721 | 1.718 | 0 | 0 | 4 | K | 2 |  |  |  | ROZPOCET | 0 | 0 | 0 | 0 | 0 | 2 | 0 | 4 | 68707176
|  |  | " vyrovnanie podkladu po vybúraní nášľapných vrstiev " | [18 empty] | VV | 2 | 1 | True | 0 | ROZPOCET
|  |  | " 1.PP - navrhovaný stav " | [18 empty] | VV | 2 | 1 | True | 0 | ROZPOCET
|  |  | " m.č. 024, 025 " 15,278+8,55 |  |  |  | 23.828 | [14 empty] | VV | 2 | 2 | True | 0 | ROZPOCET
|  |  | Súčet |  |  |  | 23.828 | [14 empty] | VV | 2 | 4 | True | 1 | ROZPOCET
23 | K | 642942111 | Osadenie oceľovej dverovej zárubne alebo rámu, plochy otvoru do 2,5 m2 |  |  | ks | 1 | 0 |  | 0 |  |  |  | znížená |  | 0 | 0.0175 | 0.0175 | 0 | 0 | 4 | K | 2 |  |  |  | ROZPOCET | 0 | 0 | 0 | 0 | 0 | 2 | 0 | 4 | -841332303
|  |  | " pre dvere v priečke 1.PP " 1 |  |  |  | 1 | [14 empty] | VV | 2 | 2 | True | 0 | ROZPOCET
|  |  | Súčet |  |  |  | 1 | [14 empty] | VV | 2 | 4 | True | 1 | ROZPOCET
24 | M | 5533198000 | Zárubňa oceľová CgU 60x197x16cm L |  |  | ks | 1 | 0 |  | 0 |  |  |  | znížená |  | 0 | 0.0137 | 0.0137 | 0 | 0 | 8 | M | 2 |  |  |  | ROZPOCET | 0 | 0 | 0 | 0 | 0 | 2 | 0 | 4 | -759033512
|  |  | " 1.PP " 1 |  |  |  | 1 | [14 empty] | VV | 2 | 2 | True | 0 | ROZPOCET
|  |  | Súčet |  |  |  | 1 | [14 empty] | VV | 2 | 4 | True | 1 | ROZPOCET
| 9 - Ostatné konštrukcie a práce-búranie | [8 empty] | 0 | [5 empty] | 0 |  | 3.9028 |  | 10.2228 | 1 | D | 1 |  |  |  | ROZPOCET | [6 empty] | 0
25 | K | 938902051 | Očistenie povrchu betónových konštrukcií otryskaním - pod izoláciu |  |  | m2 | 23.828 | 0 |  | 0 |  |  |  | znížená |  | 0 | 0 | 0 | 0 | 0 | 4 | K | 2 |  |  |  | ROZPOCET | 0 | 0 | 0 | 0 | 0 | 2 | 0 | 4 | 1750923455
|  |  | " očistenie a vyrovnanie podkladu pod izoláciu " | [18 empty] | VV | 2 | 1 | True | 0 | ROZPOCET
|  |  | " 1.PP - navrhovaný stav " | [18 empty] | VV | 2 | 1 | True | 0 | ROZPOCET
|  |  | " m.č. 024, 025 " 15,278+8,55 |  |  |  | 23.828 | [14 empty] | VV | 2 | 2 | True | 0 | ROZPOCET
|  |  | Súčet |  |  |  | 23.828 | [14 empty] | VV | 2 | 4 | True | 1 | ROZPOCET
26 | K | 941954131 | Montáž lešenia vysunutého z otvorov alebo zo strešnej konštrukcie bez podopretia vo výške do 20 m |  |  | m2 | 122.4 | 0 |  | 0 |  |  |  | znížená |  | 0 | 0.00012 | 0.014688 | 0 | 0 | 4 | K | 2 |  |  |  | ROZPOCET | 0 | 0 | 0 | 0 | 0 | 2 | 0 | 4 | 1581271505
|  |  | " ku komínom " | [18 empty] | VV | 2 | 1 | True | 0 | ROZPOCET
|  |  | (0,75+0,45+2*0,60)*2*6,00*2 |  |  |  | 57.6 | [14 empty] | VV | 2 | 2 | True | 0 | ROZPOCET
|  |  | (1,05+0,45+2*0,60)*2*6,00*2 |  |  |  | 64.8 | [14 empty] | VV | 2 | 2 | True | 0 | ROZPOCET
|  |  | Súčet |  |  |  | 122.4 | [14 empty] | VV | 2 | 4 | True | 1 | ROZPOCET
27 | K | 941954191 | Príplatok za prvý a každý ďalší i začatý mesiac použitia vysunutého lešenia bez podopretia do 20 m a nad 20 do 30 m |  |  | m2 | 122.4 | 0 |  | 0 |  |  |  | znížená |  | 0 | 0.00219 | 0.26806 | 0 | 0 | 4 | K | 2 |  |  |  | ROZPOCET | 0 | 0 | 0 | 0 | 0 | 2 | 0 | 4 | 478884680
28 | K | 941954831 | Demontáž lešenia vysunutého z otvorov alebo zo strešnej konštrukcie bez podopretia vo výške do 20 m |  |  | m2 | 122.4 | 0 |  | 0 |  |  |  | znížená |  | 0 | 0 | 0 | 0 | 0 | 4 | K | 2 |  |  |  | ROZPOCET | 0 | 0 | 0 | 0 | 0 | 2 | 0 | 4 | -2085206669
29 | K | 941955004 | Lešenie ľahké pracovné pomocné s výškou lešeňovej podlahy nad 2,50 do 3,5 m |  |  | m2 | 585.777 | 0 |  | 0 |  |  |  | znížená |  | 0 | 0.00618 | 3.6201 | 0 | 0 | 4 | K | 2 |  |  |  | ROZPOCET | 0 | 0 | 0 | 0 | 0 | 2 | 0 | 4 | -1946477909
|  |  | " k montáži SDK podhľadov " | [18 empty] | VV | 2 | 1 | True | 0 | ROZPOCET
|  |  | " 1.NP " 319,329 |  |  |  | 319.329 | [14 empty] | VV | 2 | 2 | True | 0 | ROZPOCET
|  |  | " 2.NP " 266,448 |  |  |  | 266.448 | [14 empty] | VV | 2 | 2 | True | 0 | ROZPOCET
|  |  | Súčet |  |  |  | 585.777 | [14 empty] | VV | 2 | 4 | True | 1 | ROZPOCET
30 | K | 962031132 | Búranie priečok z tehál pálených, plných alebo dutých hr. do 150 mm, -0,19600t |  |  | m2 | 6.75 | 0 |  | 0 |  |  |  | znížená |  | 0 | 0 | 0 | 0.196 | 1.323 | 4 | K | 2 |  |  |  | ROZPOCET | 0 | 0 | 0 | 0 | 0 | 2 | 0 | 4 | 1004245942
|  |  | " 1.PP - vybúranie priečky " | [18 empty] | VV | 2 | 1 | True | 0 | ROZPOCET
|  |  | " m.č. 025-026 " 3,00*2,25 |  |  |  | 6.75 | [14 empty] | VV | 2 | 2 | True | 0 | ROZPOCET
|  |  | Súčet |  |  |  | 6.75 | [14 empty] | VV | 2 | 4 | True | 1 | ROZPOCET
31 | K | 965042141 | Búranie podkladov pod dlažby, liatych dlažieb a mazanín,betón alebo liaty asfalt hr.do 100 mm, plochy nad 4 m2 -2,20000t |  |  | m3 | 1.835 | 0 |  | 0 |  |  |  | znížená |  | 0 | 0 | 0 | 2.2 | 4.037 | 4 | K | 2 |  |  |  | ROZPOCET | 0 | 0 | 0 | 0 | 0 | 2 | 0 | 4 | -1533491151
|  |  | " 1.PP - navrhovaný stav " | [18 empty] | VV | 2 | 1 | True | 0 | ROZPOCET
|  |  | " m.č. 024, 025 " (15,278+8,55)*0,03 |  |  |  | 0.715 | [14 empty] | VV | 2 | 2 | True | 0 | ROZPOCET
|  |  | Medzisúčet |  |  |  | 0.715 | [14 empty] | VV | 2 | 3 | True | 0 | ROZPOCET
|  |  | " 2.NP - navrhovaný stav " | [18 empty] | VV | 2 | 1 | True | 0 | ROZPOCET
|  |  | " m.č. 212,217 " (6,387+4,81)*0,10 |  |  |  | 1.12 | [14 empty] | VV | 2 | 2 | True | 0 | ROZPOCET
|  |  | Medzisúčet |  |  |  | 1.12 | [14 empty] | VV | 2 | 3 | True | 0 | ROZPOCET
|  |  | Súčet |  |  |  | 1.835 | [14 empty] | VV | 2 | 4 | True | 1 | ROZPOCET
32 | K | 965081712 | Búranie dlažieb, bez podklad. lôžka z xylolit., alebo keramických dlaždíc hr. do 10 mm, -0,02000t |  |  | m2 | 17.677 | 0 |  | 0 |  |  |  | znížená |  | 0 | 0 | 0 | 0.02 | 0.35354 | 4 | K | 2 |  |  |  | ROZPOCET | 0 | 0 | 0 | 0 | 0 | 2 | 0 | 4 | -1626155826
|  |  | " osekanie dlaždíc keramických - schody vonkajšie, pohľad S " | [18 empty] | VV | 2 | 1 | True | 0 | ROZPOCET
|  |  | " podesta " 1,80*0,20 |  |  |  | 0.36 | [14 empty] | VV | 2 | 2 | True | 0 | ROZPOCET
|  |  | " nástupnica " 2,40*0,30*4 |  |  |  | 2.88 | [14 empty] | VV | 2 | 2 | True | 0 | ROZPOCET
|  |  | " podstupnica " 2,40*0,15*4 |  |  |  | 1.44 | [14 empty] | VV | 2 | 2 | True | 0 | ROZPOCET
|  |  | Medzisúčet |  |  |  | 4.68 | [14 empty] | VV | 2 | 3 | True | 0 | ROZPOCET
|  |  | " 1.PP - skutkový stav " | [18 empty] | VV | 2 | 1 | True | 0 | ROZPOCET
|  |  | " m.č. 026 - časť " 0,60*3,00 |  |  |  | 1.8 | [14 empty] | VV | 2 | 2 | True | 0 | ROZPOCET
|  |  | Medzisúčet |  |  |  | 1.8 | [14 empty] | VV | 2 | 3 | True | 0 | ROZPOCET
|  |  | " 2.NP -navrhovaný stav, balkóny " | [18 empty] | VV | 2 | 1 | True | 0 | ROZPOCET
|  |  | " m.č.212 " 6,387 |  |  |  | 6.387 | [14 empty] | VV | 2 | 2 | True | 0 | ROZPOCET
|  |  | " m.č.217 " 4,81 |  |  |  | 4.81 | [14 empty] | VV | 2 | 2 | True | 0 | ROZPOCET
|  |  | Medzisúčet |  |  |  | 11.197 | [14 empty] | VV | 2 | 3 | True | 0 | ROZPOCET
|  |  | Súčet |  |  |  | 17.677 | [14 empty] | VV | 2 | 4 | True | 1 | ROZPOCET
33 | K | 968061125 | Vyvesenie dreveného dverného krídla do suti plochy do 2 m2, -0,02400t |  |  | ks | 1 | 0 |  | 0 |  |  |  | znížená |  | 0 | 0 | 0 | 0.024 | 0.024 | 4 | K | 2 |  |  |  | ROZPOCET | 0 | 0 | 0 | 0 | 0 | 2 | 0 | 4 | 1679223040
|  |  | " 1.PP - navrhovaný stav " | [18 empty] | VV | 2 | 1 | True | 0 | ROZPOCET
|  |  | " dvere do m.č. 024 - 800/2200mm " 1 |  |  |  | 1 | [14 empty] | VV | 2 | 2 | True | 0 | ROZPOCET
|  |  | Súčet |  |  |  | 1 | [14 empty] | VV | 2 | 4 | True | 1 | ROZPOCET
34 | K | 968072455 | Vybúranie kovových dverových zárubní plochy do 2 m2, -0,07600t |  |  | m2 | 1.87 | 0 |  | 0 |  |  |  | znížená |  | 0 | 0 | 0 | 0.076 | 0.14212 | 4 | K | 2 |  |  |  | ROZPOCET | 0 | 0 | 0 | 0 | 0 | 2 | 0 | 4 | 281043855
|  |  | " 1.PP - skutkový stav do m.č. 025 " 0,85*2,20*1 |  |  |  | 1.87 | [14 empty] | VV | 2 | 2 | True | 0 | ROZPOCET
|  |  | Súčet |  |  |  | 1.87 | [14 empty] | VV | 2 | 4 | True | 1 | ROZPOCET
35 | K | 978021191 | Otlčenie omietok cementových v rozsahu do 100 %, -0,06100t |  |  | m2 | 64.8 | 0 |  | 0 |  |  |  | znížená |  | 0 | 0 | 0 | 0.061 | 3.9528 | 4 | K | 2 |  |  |  | ROZPOCET | 0 | 0 | 0 | 0 | 0 | 2 | 0 | 4 | -33880191
|  |  | " otlčenie omietky komína - povala " | [18 empty] | VV | 2 | 1 | True | 0 | ROZPOCET
|  |  | (0,75+0,45)*2*6,00*2 |  |  |  | 28.8 | [14 empty] | VV | 2 | 2 | True | 0 | ROZPOCET
|  |  | (1,05+0,45)*2*6,00*2 |  |  |  | 36 | [14 empty] | VV | 2 | 2 | True | 0 | ROZPOCET
|  |  | Súčet |  |  |  | 64.8 | [14 empty] | VV | 2 | 4 | True | 1 | ROZPOCET
36 | K | 978036191 | Otlčenie omietok šľachtených a pod., vonkajších brizolitových, v rozsahu do 100 %, -0,05000t |  |  | m2 | 6 | 0 |  | 0 |  |  |  | znížená |  | 0 | 0 | 0 | 0.05 | 0.3 | 16 | K | 2 |  |  |  | ROZPOCET | 0 | 0 | 0 | 0 | 0 | 2 | 0 | 16 | -1332157478
|  |  | " stienky zadného schodiska " | [18 empty] | VV | 2 | 1 | True | 0 | ROZPOCET
|  |  | 2*(0,40+1,20)*0,30 |  |  |  | 0.96 | [14 empty] | VV | 2 | 2 | True | 0 | ROZPOCET
|  |  | 0,60*0,40*2+1,20*0,60*2 |  |  |  | 1.92 | [14 empty] | VV | 2 | 2 | True | 0 | ROZPOCET
|  |  | 2*1,20*0,40+1,20*(1,20+0,60)*0,5*2 |  |  |  | 3.12 | [14 empty] | VV | 2 | 2 | True | 0 | ROZPOCET
|  |  | Súčet |  |  |  | 6 | [14 empty] | VV | 2 | 4 | True | 1 | ROZPOCET
37 | K | 978059611 | Odsekanie a odobratie stien z obkladačiek vonkajších do 2 m2, -0,08900t |  |  | m2 | 1.015 | 0 |  | 0 |  |  |  | znížená |  | 0 | 0 | 0 | 0.089 | 0.090335 | 4 | K | 2 |  |  |  | ROZPOCET | 0 | 0 | 0 | 0 | 0 | 2 | 0 | 4 | -1928184155
|  |  | " 2.NP - navrhovaný stav, odsekanie soklíkov " | [18 empty] | VV | 2 | 1 | True | 0 | ROZPOCET
|  |  | " m.č. 212 " (2*(0,775+1,00)+3,30)*0,10 |  |  |  | 0.685 | [14 empty] | VV | 2 | 2 | True | 0 | ROZPOCET
|  |  | " m.č. 217 " 3,30*0,10 |  |  |  | 0.33 | [14 empty] | VV | 2 | 2 | True | 0 | ROZPOCET
|  |  | Súčet |  |  |  | 1.015 | [14 empty] | VV | 2 | 4 | True | 1 | ROZPOCET
38 | K | 979011111 | Zvislá doprava sutiny a vybúraných hmôt za prvé podlažie nad alebo pod základným podlažím |  |  | t | 10.292 | 0 |  | 0 |  |  |  | znížená |  | 0 | 0 | 0 | 0 | 0 | 4 | K | 2 |  |  |  | ROZPOCET | 0 | 0 | 0 | 0 | 0 | 2 | 0 | 4 | 1647340150
39 | K | 979011121 | Zvislá doprava sutiny a vybúraných hmôt za každé ďalšie podlažie |  |  | t | 20.584 | 0 |  | 0 |  |  |  | znížená |  | 0 | 0 | 0 | 0 | 0 | 4 | K | 2 |  |  |  | ROZPOCET | 0 | 0 | 0 | 0 | 0 | 2 | 0 | 4 | 210591185
40 | K | 979081111 | Odvoz sutiny a vybúraných hmôt na skládku do 1 km |  |  | t | 10.292 | 0 |  | 0 |  |  |  | znížená |  | 0 | 0 | 0 | 0 | 0 | 4 | K | 2 |  |  |  | ROZPOCET | 0 | 0 | 0 | 0 | 0 | 2 | 0 | 4 | 1229877174
41 | K | 979081121 | Odvoz sutiny a vybúraných hmôt na skládku za každý ďalší 1 km do 10 km |  |  | t | 102.92 | 0 |  | 0 |  |  |  | znížená |  | 0 | 0 | 0 | 0 | 0 | 4 | K | 2 |  |  |  | ROZPOCET | 0 | 0 | 0 | 0 | 0 | 2 | 0 | 4 | 1521895463
42 | K | 979082111 | Vnútrostavenisková doprava sutiny a vybúraných hmôt do 10 m |  |  | t | 10.292 | 0 |  | 0 |  |  |  | znížená |  | 0 | 0 | 0 | 0 | 0 | 4 | K | 2 |  |  |  | ROZPOCET | 0 | 0 | 0 | 0 | 0 | 2 | 0 | 4 | 937303880
43 | K | 979082121 | Vnútrostavenisková doprava sutiny a vybúraných hmôt za každých ďalších 5 m - do 15 m |  |  | t | 30.876 | 0 |  | 0 |  |  |  | znížená |  | 0 | 0 | 0 | 0 | 0 | 4 | K | 2 |  |  |  | ROZPOCET | 0 | 0 | 0 | 0 | 0 | 2 | 0 | 4 | -1022996340
44 | K | 979089012 | Poplatok za skladovanie - betón, tehly, dlaždice (17 01 ), ostatné |  |  | t | 10.292 | 0 |  | 0 |  |  |  | znížená |  | 0 | 0 | 0 | 0 | 0 | 4 | K | 2 |  |  |  | ROZPOCET | 0 | 0 | 0 | 0 | 0 | 2 | 0 | 4 | 1521701474
45 | K | 979089713 | Prenájom kontajneru 7 m3 |  |  | ks | 1 | 0 |  | 0 |  |  |  | znížená |  | 0 | 0 | 0 | 0 | 0 | 4 | K | 2 |  |  |  | ROZPOCET | 0 | 0 | 0 | 0 | 0 | 2 | 0 | 4 | 1516861506
| 99 - Presun hmôt HSV | [8 empty] | 0 | [5 empty] | 0 |  | 0 |  | 0 | 1 | D | 1 |  |  |  | ROZPOCET | [6 empty] | 0
46 | K | 999281111 | Presun hmôt pre opravy a údržbu objektov vrátane vonkajších plášťov výšky do 25 m |  |  | t | 17.325 | 0 |  | 0 |  |  |  | znížená |  | 0 | 0 | 0 | 0 | 0 | 4 | K | 2 |  |  |  | ROZPOCET | 0 | 0 | 0 | 0 | 0 | 2 | 0 | 4 | 1642443676
| PSV - Práce a dodávky PSV | [8 empty] | 0 | [5 empty] | 0 |  | 14.3306 |  | 0.069006 | 2 | D | 0 |  |  |  | ROZPOCET | [6 empty] | 0
| 711 - Izolácie proti vode a vlhkosti | [8 empty] | 0 | [5 empty] | 0 |  | 0.19002 |  | 0 | 2 | D | 1 |  |  |  | ROZPOCET | [6 empty] | 0
47 | K | 711111001 | Zhotovenie izolácie proti zemnej vlhkosti vodorovná náterom penetračným za studena |  |  | m2 | 23.828 | 0 |  | 0 |  |  |  | znížená |  | 0 | 0 | 0 | 0 | 0 | 16 | K | 2 |  |  |  | ROZPOCET | 0 | 0 | 0 | 0 | 0 | 2 | 0 | 16 | 678621000
|  |  | " očistenie a vyrovnanie podkladu pod izoláciu " | [18 empty] | VV | 2 | 1 | True | 0 | ROZPOCET
|  |  | " 1.PP - navrhovaný stav " | [18 empty] | VV | 2 | 1 | True | 0 | ROZPOCET
|  |  | " m.č. 024, 025 " 15,278+8,55 |  |  |  | 23.828 | [14 empty] | VV | 2 | 2 | True | 0 | ROZPOCET
|  |  | Súčet |  |  |  | 23.828 | [14 empty] | VV | 2 | 4 | True | 1 | ROZPOCET
48 | M | 1116315000 | Lak asfaltový ALP-PENETRAL v sudoch |  |  | t | 0.007 | 0 |  | 0 |  |  |  | znížená |  | 0 | 1 | 0.007 | 0 | 0 | 32 | M | 2 |  |  |  | ROZPOCET | 0 | 0 | 0 | 0 | 0 | 2 | 0 | 16 | 1281200476
49 | K | 711112001 | Zhotovenie izolácie proti zemnej vlhkosti zvislá penetračným náterom za studena |  |  | m2 | 3.19 | 0 |  | 0 |  |  |  | znížená |  | 0 | 0 | 0 | 0 | 0 | 16 | K | 2 |  |  |  | ROZPOCET | 0 | 0 | 0 | 0 | 0 | 2 | 0 | 16 | -1696065757
|  |  | " 1.PP - navrhovaný stav " | [18 empty] | VV | 2 | 1 | True | 0 | ROZPOCET
|  |  | " m.č. 024 " (5,15+4,80)*2*0,10 |  |  |  | 1.99 | [14 empty] | VV | 2 | 2 | True | 0 | ROZPOCET
|  |  | " m.č. 025 " (3,00+3,00)*2*0,10 |  |  |  | 1.2 | [14 empty] | VV | 2 | 2 | True | 0 | ROZPOCET
|  |  | Súčet |  |  |  | 3.19 | [14 empty] | VV | 2 | 4 | True | 1 | ROZPOCET
50 | M | 1116315000 | Lak asfaltový ALP-PENETRAL v sudoch |  |  | t | 0.001 | 0 |  | 0 |  |  |  | znížená |  | 0 | 1 | 0.001 | 0 | 0 | 32 | M | 2 |  |  |  | ROZPOCET | 0 | 0 | 0 | 0 | 0 | 2 | 0 | 16 | -799809376
51 | K | 711141559 | Zhotovenie izolácie proti zemnej vlhkosti a tlakovej vode vodorovná NAIP pritavením |  |  | m2 | 23.828 | 0 |  | 0 |  |  |  | znížená |  | 0 | 0.00054 | 0.012867 | 0 | 0 | 16 | K | 2 |  |  |  | ROZPOCET | 0 | 0 | 0 | 0 | 0 | 2 | 0 | 16 | 1451516828
|  |  | " 1.PP - navrhovaný stav - podľa TS - HYDROBIT V50S35 " | [18 empty] | VV | 2 | 1 | True | 0 | ROZPOCET
|  |  | " m.č. 024, 025 " 15,278+8,55 |  |  |  | 23.828 | [14 empty] | VV | 2 | 2 | True | 0 | ROZPOCET
|  |  | Súčet |  |  |  | 23.828 | [14 empty] | VV | 2 | 4 | True | 1 | ROZPOCET
52 | M | 6283221000 | Asfaltovaný pás pre spodné vrstvy hydroizolačných systémov |  |  | m2 | 27.402 | 0 |  | 0 |  |  |  | znížená |  | 0 | 0.00425 | 0.11646 | 0 | 0 | 32 | M | 2 |  |  |  | ROZPOCET | 0 | 0 | 0 | 0 | 0 | 2 | 0 | 16 | -2035240960
53 | K | 711142559 | Zhotovenie izolácie proti zemnej vlhkosti a tlakovej vode zvislá NAIP pritavením |  |  | m2 | 3.19 | 0 |  | 0 |  |  |  | znížená |  | 0 | 0.00054 | 0.0017226 | 0 | 0 | 16 | K | 2 |  |  |  | ROZPOCET | 0 | 0 | 0 | 0 | 0 | 2 | 0 | 16 | 1790466501
|  |  | " 1.PP - navrhovaný stav " | [18 empty] | VV | 2 | 1 | True | 0 | ROZPOCET
|  |  | " m.č. 024 " (5,15+4,80)*2*0,10 |  |  |  | 1.99 | [14 empty] | VV | 2 | 2 | True | 0 | ROZPOCET
|  |  | " m.č. 025 " (3,00+3,00)*2*0,10 |  |  |  | 1.2 | [14 empty] | VV | 2 | 2 | True | 0 | ROZPOCET
|  |  | Súčet |  |  |  | 3.19 | [14 empty] | VV | 2 | 4 | True | 1 | ROZPOCET
54 | M | 6283221000 | Asfaltovaný pás pre spodné vrstvy hydroizolačných systémov |  |  | m2 | 3.828 | 0 |  | 0 |  |  |  | znížená |  | 0 | 0.00425 | 0.016269 | 0 | 0 | 32 | M | 2 |  |  |  | ROZPOCET | 0 | 0 | 0 | 0 | 0 | 2 | 0 | 16 | 1115917787
55 | K | 711210200 | Zhotovenie dvojnásobnej izol. stierky balkónov a terás na ploche vodorovnej |  |  | m2 | 11.197 | 0 |  | 0 |  |  |  | znížená |  | 0 | 0 | 0 | 0 | 0 | 16 | K | 2 |  |  |  | ROZPOCET | 0 | 0 | 0 | 0 | 0 | 2 | 0 | 16 | 1515645939
|  |  | " 2.NP - navrhovaný stav, balkóny " | [18 empty] | VV | 2 | 1 | True | 0 | ROZPOCET
|  |  | " m.č.212 " 6,387 |  |  |  | 6.387 | [14 empty] | VV | 2 | 2 | True | 0 | ROZPOCET
|  |  | " m.č.217 " 4,81 |  |  |  | 4.81 | [14 empty] | VV | 2 | 2 | True | 0 | ROZPOCET
|  |  | Súčet |  |  |  | 11.197 | [14 empty] | VV | 2 | 4 | True | 1 | ROZPOCET
56 | M | 5856051355 | Izolačná stierka |  |  | kg | 31.352 | 0 |  | 0 |  |  |  | znížená |  | 0 | 0.001 | 0.031352 | 0 | 0 | 32 | M | 2 |  |  |  | ROZPOCET | 0 | 0 | 0 | 0 | 0 | 2 | 0 | 16 | 1350856492
57 | K | 711210210 | Zhotovenie dvojnásobnej izol. stierky balkónov a terás na ploche zvislej |  |  | m2 | 1.015 | 0 |  | 0 |  |  |  | znížená |  | 0 | 0 | 0 | 0 | 0 | 16 | K | 2 |  |  |  | ROZPOCET | 0 | 0 | 0 | 0 | 0 | 2 | 0 | 16 | -1807178975
|  |  | " 2.NP - navrhovaný stav " | [18 empty] | VV | 2 | 1 | True | 0 | ROZPOCET
|  |  | " m.č. 212 " (2*(0,775+1,00)+3,30)*0,10 |  |  |  | 0.685 | [14 empty] | VV | 2 | 2 | True | 0 | ROZPOCET
|  |  | " m.č. 217 " 3,30*0,10 |  |  |  | 0.33 | [14 empty] | VV | 2 | 2 | True | 0 | ROZPOCET
|  |  | Súčet |  |  |  | 1.015 | [14 empty] | VV | 2 | 4 | True | 1 | ROZPOCET
58 | M | 5856051355 | Izolačná stierka |  |  | kg | 2.842 | 0 |  | 0 |  |  |  | znížená |  | 0 | 0.001 | 0.002842 | 0 | 0 | 32 | M | 2 |  |  |  | ROZPOCET | 0 | 0 | 0 | 0 | 0 | 2 | 0 | 16 | 399859885
59 | M | 5856051360 | Tesniaci pás |  |  | m | 10.15 | 0 |  | 0 |  |  |  | znížená |  | 0 | 5e-05 | 0.0005075 | 0 | 0 | 32 | M | 2 |  |  |  | ROZPOCET | 0 | 0 | 0 | 0 | 0 | 2 | 0 | 16 | -1356361826
|  |  | " 2.NP - navrhovaný stav " | [18 empty] | VV | 2 | 1 | True | 0 | ROZPOCET
|  |  | " m.č. 212 " (2*(0,775+1,00)+3,30) |  |  |  | 6.85 | [14 empty] | VV | 2 | 2 | True | 0 | ROZPOCET
|  |  | " m.č. 212 " 3,30 |  |  |  | 3.3 | [14 empty] | VV | 2 | 2 | True | 0 | ROZPOCET
|  |  | Súčet |  |  |  | 10.15 | [14 empty] | VV | 2 | 4 | True | 1 | ROZPOCET
60 | K | 998711203 | Presun hmôt pre izoláciu proti vode v objektoch výšky nad 12 do 60 m |  |  | % | 0 | 0 |  | 0 |  |  |  | znížená |  | 0 | 0 | 0 | 0 | 0 | 16 | K | 2 |  |  |  | ROZPOCET | 0 | 0 | 0 | 0 | 0 | 2 | 0 | 16 | -1642682260
| 763 - Konštrukcie - drevostavby | [8 empty] | 0 | [5 empty] | 0 |  | 12.5055 |  | 0 | 2 | D | 1 |  |  |  | ROZPOCET | [6 empty] | 0
61 | K | 763138210 | Podhľad SDK RB 12.5 mm závesný, jednoúrovňová oceľová podkonštrukcia CD |  |  | m2 | 585.777 | 0 |  | 0 |  |  |  | znížená |  | 0 | 0.0213 | 12.4771 | 0 | 0 | 16 | K | 2 |  |  |  | ROZPOCET | 0 | 0 | 0 | 0 | 0 | 2 | 0 | 16 | -701784208
|  |  | " 1.NP - navrhovný stav " | [18 empty] | VV | 2 | 1 | True | 0 | ROZPOCET
|  |  | " m.č. 104-113 " 37,856+24,32+27,982+18,446+11,25+13,25+23,25+9,60+2,507+2,745 |  |  |  | 171.206 | [14 empty] | VV | 2 | 2 | True | 0 | ROZPOCET
|  |  | " m.č. 116,117,119-126 " 2,969+2,296+37,856+20,064+30,40+24,75+15,615+6,825+4,016+3,332 |  |  |  | 148.123 | [14 empty] | VV | 2 | 2 | True | 0 | ROZPOCET
|  |  | Medzisúčet |  |  |  | 319.329 | [14 empty] | VV | 2 | 3 | True | 0 | ROZPOCET
|  |  | " 2.NP - navrhovný stav " | [18 empty] | VV | 2 | 1 | True | 0 | ROZPOCET
|  |  | " m.č. 205-211,213-215 " 1,235+1,235+2,565+17,40+10,057+34,617+14,50+18,75+27,09+25,20 |  |  |  | 152.649 | [14 empty] | VV | 2 | 2 | True | 0 | ROZPOCET
|  |  | " m.č. 218-223,225,226 " 20,79+31,50+26,50+14,865+6,45+8,024+2,835+2,835 |  |  |  | 113.799 | [14 empty] | VV | 2 | 2 | True | 0 | ROZPOCET
|  |  | Medzisúčet |  |  |  | 266.448 | [14 empty] | VV | 2 | 3 | True | 0 | ROZPOCET
|  |  | Súčet |  |  |  | 585.777 | [14 empty] | VV | 2 | 4 | True | 1 | ROZPOCET
62 | K | 763190010 | Úprava spojov medzi sdk konštrukciou a murivom, betónovou konštrukciou prepáskovaním a pretmelením |  |  | m | 568.34 | 0 |  | 0 |  |  |  | znížená |  | 0 | 5e-05 | 0.028417 | 0 | 0 | 16 | K | 2 |  |  |  | ROZPOCET | 0 | 0 | 0 | 0 | 0 | 2 | 0 | 16 | 526296689
|  |  | " 1.NP - navrhovaný stav " | [18 empty] | VV | 2 | 1 | True | 0 | ROZPOCET
|  |  | " m.č. 104 " (5,20+7,28)*2 |  |  |  | 24.96 | [14 empty] | VV | 2 | 2 | True | 0 | ROZPOCET
|  |  | " m.č. 105 " (4,00+6,08)*2 |  |  |  | 20.16 | [14 empty] | VV | 2 | 2 | True | 0 | ROZPOCET
|  |  | " m.č. 106 " (4,30+6,75)*2 |  |  |  | 22.1 | [14 empty] | VV | 2 | 2 | True | 0 | ROZPOCET
|  |  | " m.č. 107 " (5,00+3,80)*2 |  |  |  | 17.6 | [14 empty] | VV | 2 | 2 | True | 0 | ROZPOCET
|  |  | " m.č. 108 " (5,00+2,25)*2 |  |  |  | 14.5 | [14 empty] | VV | 2 | 2 | True | 0 | ROZPOCET
|  |  | " m.č. 109 " (5,00+2,65)*2 |  |  |  | 15.3 | [14 empty] | VV | 2 | 2 | True | 0 | ROZPOCET
|  |  | " m.č. 110 " (4,85+4,65)*2 |  |  |  | 19 | [14 empty] | VV | 2 | 2 | True | 0 | ROZPOCET
|  |  | " m.č. 111 " (3,00+3,20)*2 |  |  |  | 12.4 | [14 empty] | VV | 2 | 2 | True | 0 | ROZPOCET
|  |  | " m.č. 112 " (0,95+2,70)*2 |  |  |  | 7.3 | [14 empty] | VV | 2 | 2 | True | 0 | ROZPOCET
|  |  | " m.č. 113 " (1,00+2,70)*2 |  |  |  | 7.4 | [14 empty] | VV | 2 | 2 | True | 0 | ROZPOCET
|  |  | " m.č. 116 " (1,10+2,70)*2 |  |  |  | 7.6 | [14 empty] | VV | 2 | 2 | True | 0 | ROZPOCET
|  |  | " m.č. 117 " (0,85+2,70)*2 |  |  |  | 7.1 | [14 empty] | VV | 2 | 2 | True | 0 | ROZPOCET
|  |  | " m.č. 119 " (5,20+7,28)*2 |  |  |  | 24.96 | [14 empty] | VV | 2 | 2 | True | 0 | ROZPOCET
|  |  | " m.č. 120 " (3,30+6,08)*2 |  |  |  | 18.76 | [14 empty] | VV | 2 | 2 | True | 0 | ROZPOCET
|  |  | " m.č. 121 " (5,00+6,08)*2 |  |  |  | 22.16 | [14 empty] | VV | 2 | 2 | True | 0 | ROZPOCET
|  |  | " m.č. 122 " (5,00+4,92)*2 |  |  |  | 19.84 | [14 empty] | VV | 2 | 2 | True | 0 | ROZPOCET
|  |  | " m.č. 123 " (4,85+3,15)*2 |  |  |  | 16 | [14 empty] | VV | 2 | 2 | True | 0 | ROZPOCET
|  |  | " m.č. 124 " (4,55+1,50)*2 |  |  |  | 12.1 | [14 empty] | VV | 2 | 2 | True | 0 | ROZPOCET
|  |  | " m.č. 125 " (1,985+2,25)*2 |  |  |  | 8.47 | [14 empty] | VV | 2 | 2 | True | 0 | ROZPOCET
|  |  | " m.č. 126 " (1,465+2,25)*2 |  |  |  | 7.43 | [14 empty] | VV | 2 | 2 | True | 0 | ROZPOCET
|  |  | Medzisúčet |  |  |  | 305.14 | [14 empty] | VV | 2 | 3 | True | 0 | ROZPOCET
|  |  | " 2.NP - navrhovaný stav " | [18 empty] | VV | 2 | 1 | True | 0 | ROZPOCET
|  |  | " m.č. 205 " (0,95+1,30)*2 |  |  |  | 4.5 | [14 empty] | VV | 2 | 2 | True | 0 | ROZPOCET
|  |  | " m.č. 206 " (0,95+1,30)*2 |  |  |  | 4.5 | [14 empty] | VV | 2 | 2 | True | 0 | ROZPOCET
|  |  | " m.č. 207 " (0,95+2,70)*2 |  |  |  | 7.3 | [14 empty] | VV | 2 | 2 | True | 0 | ROZPOCET
|  |  | " m.č. 208 " (3,00+5,80)*2 |  |  |  | 17.6 | [14 empty] | VV | 2 | 2 | True | 0 | ROZPOCET
|  |  | " m.č. 209 " (3,30+3,20)*2 |  |  |  | 13 | [14 empty] | VV | 2 | 2 | True | 0 | ROZPOCET
|  |  | " m.č. 210 " (5,00+7,00)*2 |  |  |  | 24 | [14 empty] | VV | 2 | 2 | True | 0 | ROZPOCET
|  |  | " m.č. 211 " (5,00+2,90)*2 |  |  |  | 15.8 | [14 empty] | VV | 2 | 2 | True | 0 | ROZPOCET
|  |  | " m.č. 213 " (5,00+3,75)*2 |  |  |  | 17.5 | [14 empty] | VV | 2 | 2 | True | 0 | ROZPOCET
|  |  | " m.č. 214 " (4,30+6,30)*2 |  |  |  | 21.2 | [14 empty] | VV | 2 | 2 | True | 0 | ROZPOCET
|  |  | " m.č. 215 " (4,00+6,30)*2 |  |  |  | 20.6 | [14 empty] | VV | 2 | 2 | True | 0 | ROZPOCET
|  |  | " m.č. 218 " (3,30+6,30)*2 |  |  |  | 19.2 | [14 empty] | VV | 2 | 2 | True | 0 | ROZPOCET
|  |  | " m.č. 219 " (5,00+6,30)*2 |  |  |  | 22.6 | [14 empty] | VV | 2 | 2 | True | 0 | ROZPOCET
|  |  | " m.č. 220 " (5,00+5,30)*2 |  |  |  | 20.6 | [14 empty] | VV | 2 | 2 | True | 0 | ROZPOCET
|  |  | " m.č. 221 " (5,00+3,00)*2 |  |  |  | 16 | [14 empty] | VV | 2 | 2 | True | 0 | ROZPOCET
|  |  | " m.č. 222 " (4,30+1,50)*2 |  |  |  | 11.6 | [14 empty] | VV | 2 | 2 | True | 0 | ROZPOCET
|  |  | " m.č. 223 " (3,85+2,25)*2 |  |  |  | 12.2 | [14 empty] | VV | 2 | 2 | True | 0 | ROZPOCET
|  |  | " m.č. 225 " (1,05+2,70)*2 |  |  |  | 7.5 | [14 empty] | VV | 2 | 2 | True | 0 | ROZPOCET
|  |  | " m.č. 226 " (1,05+2,70)*2 |  |  |  | 7.5 | [14 empty] | VV | 2 | 2 | True | 0 | ROZPOCET
|  |  | Medzisúčet |  |  |  | 263.2 | [14 empty] | VV | 2 | 3 | True | 0 | ROZPOCET
|  |  | Súčet |  |  |  | 568.34 | [14 empty] | VV | 2 | 4 | True | 1 | ROZPOCET
63 | K | 998763403 | Presun hmôt pre sádrokartónové konštrukcie v stavbách(objektoch )výšky od 7 do 24 m |  |  | % | 0 | 0 |  | 0 |  |  |  | znížená |  | 0 | 0 | 0 | 0 | 0 | 16 | K | 2 |  |  |  | ROZPOCET | 0 | 0 | 0 | 0 | 0 | 2 | 0 | 16 | -1744068921
| 764 - Konštrukcie klampiarske | [8 empty] | 0 | [5 empty] | 0 |  | 0.000651 |  | 0.069006 | 2 | D | 1 |  |  |  | ROZPOCET | [6 empty] | 0
64 | K | 764171885 | Odkvapové lemovanie - balkónová doska do 10°, farba medená |  |  | m | 16.275 | 0 |  | 0 |  |  |  | znížená |  | 0 | 4e-05 | 0.000651 | 0 | 0 | 16 | K | 2 |  |  |  | ROZPOCET | 0 | 0 | 0 | 0 | 0 | 2 | 0 | 16 | 1116123983
|  |  | " montáž oplechovania balkónov " | [18 empty] | VV | 2 | 1 | True | 0 | ROZPOCET
|  |  | " m.č. 212 " 2*0,75+2*(0,775+1,00)*1,3+3,30 |  |  |  | 9.415 | [14 empty] | VV | 2 | 2 | True | 0 | ROZPOCET
|  |  | " m.č. 217 " 2*(1,00+1,00)+2,20*1,30 |  |  |  | 6.86 | [14 empty] | VV | 2 | 2 | True | 0 | ROZPOCET
|  |  | Súčet |  |  |  | 16.275 | [14 empty] | VV | 2 | 4 | True | 1 | ROZPOCET
65 | K | 764397830 | Demontáž dierkovanej zastávky rš do 330 mm, so sklonom do 30°, -0,00424t |  |  | m | 16.275 | 0 |  | 0 |  |  |  | znížená |  | 0 | 0 | 0 | 0.00424 | 0.069006 | 16 | K | 2 |  |  |  | ROZPOCET | 0 | 0 | 0 | 0 | 0 | 2 | 0 | 16 | -893686127
|  |  | " demontáž oplechovania balkónov " | [18 empty] | VV | 2 | 1 | True | 0 | ROZPOCET
|  |  | " m.č. 212 " 2*0,75+2*(0,775+1,00)*1,3+3,30 |  |  |  | 9.415 | [14 empty] | VV | 2 | 2 | True | 0 | ROZPOCET
|  |  | " m.č. 217 " 2*(1,00+1,00)+2,20*1,30 |  |  |  | 6.86 | [14 empty] | VV | 2 | 2 | True | 0 | ROZPOCET
|  |  | Súčet |  |  |  | 16.275 | [14 empty] | VV | 2 | 4 | True | 1 | ROZPOCET
66 | K | 998764203 | Presun hmôt pre konštrukcie klampiarske v objektoch výšky nad 12 do 24 m |  |  | % | 0 | 0 |  | 0 |  |  |  | znížená |  | 0 | 0 | 0 | 0 | 0 | 16 | K | 2 |  |  |  | ROZPOCET | 0 | 0 | 0 | 0 | 0 | 2 | 0 | 16 | -710875236
| 766 - Konštrukcie stolárske | [8 empty] | 0 | [5 empty] | 0 |  | 0.03717 |  | 0 | 2 | D | 1 |  |  |  | ROZPOCET | [6 empty] | 0
67 | K | 766661112 | Montáž dverového krídla kompletiz. otváravého do zárubne, jednokrídlové |  |  | ks | 1 | 0 |  | 0 |  |  |  | znížená |  | 0 | 0 | 0 | 0 | 0 | 16 | K | 2 |  |  |  | ROZPOCET | 0 | 0 | 0 | 0 | 0 | 2 | 0 | 16 | -450129682
|  |  | " dvere v priečke 1.PP " 1 |  |  |  | 1 | [14 empty] | VV | 2 | 2 | True | 0 | ROZPOCET
|  |  | Súčet |  |  |  | 1 | [14 empty] | VV | 2 | 4 | True | 1 | ROZPOCET
68 | M | 6116011100 | Dvere vnútorné hladké plné jednokrídlové 60x197 cm prefa |  |  | ks | 1 | 0 |  | 0 |  |  |  | znížená |  | 0 | 0.0138 | 0.0138 | 0 | 0 | 32 | M | 2 |  |  |  | ROZPOCET | 0 | 0 | 0 | 0 | 0 | 2 | 0 | 16 | -1137451466
69 | K | 766661413 | Montáž dverového krídla kompletiz.otváravého protipožiar., jednokrídlových, š.do 800 mm bez priezoru |  |  | ks | 1 | 0 |  | 0 |  |  |  | znížená |  | 0 | 0 | 0 | 0 | 0 | 16 | K | 2 |  |  |  | ROZPOCET | 0 | 0 | 0 | 0 | 0 | 2 | 0 | 16 | -347523739
|  |  | " 1.PP - navrhovaný stav - výmena dverí do m.č. 025 " 1 |  |  |  | 1 | [14 empty] | VV | 2 | 2 | True | 0 | ROZPOCET
|  |  | Súčet |  |  |  | 1 | [14 empty] | VV | 2 | 4 | True | 1 | ROZPOCET
70 | M | 61164008.PC | Drevené plné požiarne dvere jednokrídlové, bez zárubne EI 30, EW 30, 800x2200mm |  |  | ks | 1 | 0 |  | 0 |  |  |  | znížená |  | 0 | 0.02 | 0.02 | 0 | 0 | 32 | M | 2 |  |  |  | ROZPOCET | 0 | 0 | 0 | 0 | 0 | 2 | 0 | 16 | 262537213
71 | K | 766669117 | Montáž dverového krídla kompletiz., dokovanie samozatvárača na oceľovú zárubňu |  |  | ks | 1 | 0 |  | 0 |  |  |  | znížená |  | 0 | 0 | 0 | 0 | 0 | 16 | K | 2 |  |  |  | ROZPOCET | 0 | 0 | 0 | 0 | 0 | 2 | 0 | 16 | 1928717861
72 | M | 55350354.PC | Samozatvárač |  |  | ks | 1 | 0 |  | 0 |  |  |  | znížená |  | 0 | 0.0002 | 0.0002 | 0 | 0 | 32 | M | 2 |  |  |  | ROZPOCET | 0 | 0 | 0 | 0 | 0 | 2 | 0 | 16 | 166364133
73 | K | 766695212 | Montáž prahu dverí, jednokrídlových |  |  | ks | 2 | 0 |  | 0 |  |  |  | znížená |  | 0 | 1e-05 | 2e-05 | 0 | 0 | 16 | K | 2 |  |  |  | ROZPOCET | 0 | 0 | 0 | 0 | 0 | 2 | 0 | 16 | 217801736
|  |  | " 1.PP - dvere v novej priečke " 1 |  |  |  | 1 | [14 empty] | VV | 2 | 2 | True | 0 | ROZPOCET
|  |  | " 1.PP - dvere do m.č. 024 " 1 |  |  |  | 1 | [14 empty] | VV | 2 | 2 | True | 0 | ROZPOCET
|  |  | Súčet |  |  |  | 2 | [14 empty] | VV | 2 | 4 | True | 1 | ROZPOCET
74 | M | 6118736100 | Prah bukový L=62cm |  |  | ks | 1 | 0 |  | 0 |  |  |  | znížená |  | 0 | 0.00135 | 0.00135 | 0 | 0 | 32 | M | 2 |  |  |  | ROZPOCET | 0 | 0 | 0 | 0 | 0 | 2 | 0 | 16 | 1583983451
75 | M | 61187401.PC | Prah protipožiarny L=82cm |  |  | ks | 1 | 0 |  | 0 |  |  |  | znížená |  | 0 | 0.0018 | 0.0018 | 0 | 0 | 32 | M | 2 |  |  |  | ROZPOCET | 0 | 0 | 0 | 0 | 0 | 2 | 0 | 16 | 83246003
76 | K | 998766203 | Presun hmot pre konštrukcie stolárske v objektoch výšky nad 12 do 24 m |  |  | % | 0 | 0 |  | 0 |  |  |  | znížená |  | 0 | 0 | 0 | 0 | 0 | 16 | K | 2 |  |  |  | ROZPOCET | 0 | 0 | 0 | 0 | 0 | 2 | 0 | 16 | -1155389443
| 771 - Podlahy z dlaždíc | [8 empty] | 0 | [5 empty] | 0 |  | 1.5284 |  | 0 | 2 | D | 1 |  |  |  | ROZPOCET | [6 empty] | 0
77 | K | 771415004 | Montáž soklíkov z obkladačiek do tmelu veľ. 300 x 80 mm |  |  | m | 97.17 | 0 |  | 0 |  |  |  | znížená |  | 0 | 0.00343 | 0.33329 | 0 | 0 | 16 | K | 2 |  |  |  | ROZPOCET | 0 | 0 | 0 | 0 | 0 | 2 | 0 | 16 | -1692555462
|  |  | " k novým keramickým dlažbám " | [18 empty] | VV | 2 | 1 | True | 0 | ROZPOCET
|  |  | " 1.PP - navrhovaný stav " | [18 empty] | VV | 2 | 1 | True | 0 | ROZPOCET
|  |  | " m.č. 024 " (4,85+0,30+4,80)*2-0,80 |  |  |  | 19.1 | [14 empty] | VV | 2 | 2 | True | 0 | ROZPOCET
|  |  | " m.č. 025 " (3,00+2,85)*2-0,60 |  |  |  | 11.1 | [14 empty] | VV | 2 | 2 | True | 0 | ROZPOCET
|  |  | " m.č. 026 " 3,00-0,60 |  |  |  | 2.4 | [14 empty] | VV | 2 | 2 | True | 0 | ROZPOCET
|  |  | Medzisúčet |  |  |  | 32.6 | [14 empty] | VV | 2 | 3 | True | 0 | ROZPOCET
|  |  | " doplnenie soklíkov po výmene vykurovacích telies " | [18 empty] | VV | 2 | 1 | True | 0 | ROZPOCET
|  |  | " 1.PP " | [18 empty] | VV | 2 | 1 | True | 0 | ROZPOCET
|  |  | " m.č. 010-016 " 2,50+(3,35+2,85)+(5,00+4,55)+1,90+3,67+6,08+4,22+3,85 |  |  |  | 37.97 | [14 empty] | VV | 2 | 2 | True | 0 | ROZPOCET
|  |  | Medzisúčet |  |  |  | 37.97 | [14 empty] | VV | 2 | 3 | True | 0 | ROZPOCET
|  |  | " 1.NP " | [18 empty] | VV | 2 | 1 | True | 0 | ROZPOCET
|  |  | " m.č. 103 " (8,00+0,10*3-0,60) |  |  |  | 7.7 | [14 empty] | VV | 2 | 2 | True | 0 | ROZPOCET
|  |  | " m.č. 118 " (4,70+0,30+0,50+4*0,10+4,60+0,50+0,10-0,60*2) |  |  |  | 9.9 | [14 empty] | VV | 2 | 2 | True | 0 | ROZPOCET
|  |  | Medzisúčet |  |  |  | 17.6 | [14 empty] | VV | 2 | 3 | True | 0 | ROZPOCET
|  |  | " 2.NP " | [18 empty] | VV | 2 | 1 | True | 0 | ROZPOCET
|  |  | " m.č. 202,224 " (4,70+2*0,10)+(5,00-0,90) |  |  |  | 9 | [14 empty] | VV | 2 | 2 | True | 0 | ROZPOCET
|  |  | Medzisúčet |  |  |  | 9 | [14 empty] | VV | 2 | 3 | True | 0 | ROZPOCET
|  |  | Súčet |  |  |  | 97.17 | [14 empty] | VV | 2 | 4 | True | 1 | ROZPOCET
78 | K | 771415016 | Montáž soklíkov z obkladačiek do tmelu mrazuvzdorného veľ. 150 x 300 mm |  |  | m | 10.15 | 0 |  | 0 |  |  |  | znížená |  | 0 | 0.00089615 | 0.0090959 | 0 | 0 | 16 | K | 2 |  |  |  | ROZPOCET | 0 | 0 | 0 | 0 | 0 | 2 | 0 | 16 | -630062479
|  |  | " 2.NP - navrhovaný stav " | [18 empty] | VV | 2 | 1 | True | 0 | ROZPOCET
|  |  | " m.č. 212 " (2*(0,775+1,00)+3,30) |  |  |  | 6.85 | [14 empty] | VV | 2 | 2 | True | 0 | ROZPOCET
|  |  | " m.č. 217 " 3,30 |  |  |  | 3.3 | [14 empty] | VV | 2 | 2 | True | 0 | ROZPOCET
|  |  | Súčet |  |  |  | 10.15 | [14 empty] | VV | 2 | 4 | True | 1 | ROZPOCET
79 | K | 771415064 | Montáž soklíkov z obkladačiek schodiskových stupňovitých do tmelu mrazuvzdorného veľ. 300 x 80 mm |  |  | m | 5.2 | 0 |  | 0 |  |  |  | znížená |  | 0 | 0.0034324 | 0.017848 | 0 | 0 | 16 | K | 2 |  |  |  | ROZPOCET | 0 | 0 | 0 | 0 | 0 | 2 | 0 | 16 | 664790764
|  |  | 2*(0,20+0,30)+2*(0,30*5+0,15*4) |  |  |  | 5.2 | [14 empty] | VV | 2 | 2 | True | 0 | ROZPOCET
|  |  | Súčet |  |  |  | 5.2 | [14 empty] | VV | 2 | 4 | True | 1 | ROZPOCET
80 | K | 771575109 | Montáž podláh z dlaždíc keramických do tmelu veľ. 300 x 300 mm |  |  | m2 | 23.828 | 0 |  | 0 |  |  |  | znížená |  | 0 | 0.00385 | 0.091738 | 0 | 0 | 16 | K | 2 |  |  |  | ROZPOCET | 0 | 0 | 0 | 0 | 0 | 2 | 0 | 16 | 219047453
|  |  | " 1.PP - navrhovaný stav " | [18 empty] | VV | 2 | 1 | True | 0 | ROZPOCET
|  |  | " m.č. 024 " 15,278 |  |  |  | 15.278 | [14 empty] | VV | 2 | 2 | True | 0 | ROZPOCET
|  |  | " m.č. 025 " 8,55 |  |  |  | 8.55 | [14 empty] | VV | 2 | 2 | True | 0 | ROZPOCET
|  |  | Súčet |  |  |  | 23.828 | [14 empty] | VV | 2 | 4 | True | 1 | ROZPOCET
81 | M | 5976498290 | Dlaždice keramické gres 300x300mm |  |  | m2 | 33.958 | 0 |  | 0 |  |  |  | znížená |  | 0 | 0.012 | 0.4075 | 0 | 0 | 32 | M | 2 |  |  |  | ROZPOCET | 0 | 0 | 0 | 0 | 0 | 2 | 0 | 16 | -1923874166
|  |  | " podlaha " 23,828*1,05 |  |  |  | 25.019 | [14 empty] | VV | 2 | 2 | True | 0 | ROZPOCET
|  |  | " soklík - nové podlahy " 32,60*0,08*1,15 |  |  |  | 2.999 | [14 empty] | VV | 2 | 2 | True | 0 | ROZPOCET
|  |  | " soklík - doplnenie " (37,97+17,60+9,00)*0,08*1,15 |  |  |  | 5.94 | [14 empty] | VV | 2 | 2 | True | 0 | ROZPOCET
|  |  | Súčet |  |  |  | 33.958 | [14 empty] | VV | 2 | 4 | True | 1 | ROZPOCET
82 | K | 771576109 | Montáž podláh z dlaždíc keramických do tmelu flexibilného mrazuvzdorného veľ. 300 x 300 mm |  |  | m2 | 16.597 | 0 |  | 0 |  |  |  | znížená |  | 0 | 0.00327 | 0.054272 | 0 | 0 | 16 | K | 2 |  |  |  | ROZPOCET | 0 | 0 | 0 | 0 | 0 | 2 | 0 | 16 | -1049070765
|  |  | " 1.PP - navrhovaný stav, obklad schodiskových stupňov " | [18 empty] | VV | 2 | 1 | True | 0 | ROZPOCET
|  |  | " podesta " 1,80*0,20 |  |  |  | 0.36 | [14 empty] | VV | 2 | 2 | True | 0 | ROZPOCET
|  |  | " nástupnica " 2,40*0,30*5 |  |  |  | 3.6 | [14 empty] | VV | 2 | 2 | True | 0 | ROZPOCET
|  |  | " podstupnica " 2,40*0,15*4 |  |  |  | 1.44 | [14 empty] | VV | 2 | 2 | True | 0 | ROZPOCET
|  |  | Medzisúčet |  |  |  | 5.4 | [14 empty] | VV | 2 | 3 | True | 0 | ROZPOCET
|  |  | " 2.NP - navrhovaný stav, balkóny " | [18 empty] | VV | 2 | 1 | True | 0 | ROZPOCET
|  |  | " m.č. 212,217 " 6,387+4,81 |  |  |  | 11.197 | [14 empty] | VV | 2 | 2 | True | 0 | ROZPOCET
|  |  | Medzisúčet |  |  |  | 11.197 | [14 empty] | VV | 2 | 3 | True | 0 | ROZPOCET
|  |  | Súčet |  |  |  | 16.597 | [14 empty] | VV | 2 | 4 | True | 1 | ROZPOCET
83 | M | 59786514.PC | Schodovka exteriérová, mrazuvzdorná, protišmyková s okapovým nosom |  |  | ks | 32 | 0 |  | 0 |  |  |  | znížená |  | 0 | 0.00408 | 0.13056 | 0 | 0 | 32 | M | 2 |  |  |  | ROZPOCET | 0 | 0 | 0 | 0 | 0 | 2 | 0 | 16 | 256621650
|  |  | 2,40/0,30*4 |  |  |  | 32 | [14 empty] | VV | 2 | 2 | True | 0 | ROZPOCET
|  |  | Súčet |  |  |  | 32 | [14 empty] | VV | 2 | 4 | True | 1 | ROZPOCET
84 | M | 59786513.PC | Sokel keramický |  |  | m | 16.118 | 0 |  | 0 |  |  |  | znížená |  | 0 | 0.00045 | 0.0072531 | 0 | 0 | 32 | M | 2 |  |  |  | ROZPOCET | 0 | 0 | 0 | 0 | 0 | 2 | 0 | 16 | 1320013142
|  |  | " 1.PP - navrhovaný stav - schody - sokel " 5,20*1,05 |  |  |  | 5.46 | [14 empty] | VV | 2 | 2 | True | 0 | ROZPOCET
|  |  | " 2.NP - navrhovaný stav - balkóny- sokel " 10,15*1,05 |  |  |  | 10.658 | [14 empty] | VV | 2 | 2 | True | 0 | ROZPOCET
|  |  | Súčet |  |  |  | 16.118 | [14 empty] | VV | 2 | 4 | True | 1 | ROZPOCET
85 | M | 59786515.PC | Dlaždice keramické mrazuvzdorné 300x300mm |  |  | m2 | 14.362 | 0 |  | 0 |  |  |  | znížená |  | 0 | 0.0332 | 0.47682 | 0 | 0 | 32 | M | 2 |  |  |  | ROZPOCET | 0 | 0 | 0 | 0 | 0 | 2 | 0 | 16 | 510481582
|  |  | " 1.PP - navrhovaný stav, schody vonkajšie " | [18 empty] | VV | 2 | 1 | True | 0 | ROZPOCET
|  |  | " podesta " 1,80*0,20*1,08 |  |  |  | 0.389 | [14 empty] | VV | 2 | 2 | True | 0 | ROZPOCET
|  |  | " podstupnice " 0,15*2,40*4*1,15 |  |  |  | 1.656 | [14 empty] | VV | 2 | 2 | True | 0 | ROZPOCET
|  |  | Medzisúčet |  |  |  | 2.045 | [14 empty] | VV | 2 | 3 | True | 0 | ROZPOCET
|  |  | " 2.NP - navrhovaný stav, balkóny " | [18 empty] | VV | 2 | 1 | True | 0 | ROZPOCET
|  |  | " m.č.212 " 6,387*1,10 |  |  |  | 7.026 | [14 empty] | VV | 2 | 2 | True | 0 | ROZPOCET
|  |  | " m.č.217 " 4,81*1,10 |  |  |  | 5.291 | [14 empty] | VV | 2 | 2 | True | 0 | ROZPOCET
|  |  | Medzisúčet |  |  |  | 12.317 | [14 empty] | VV | 2 | 3 | True | 0 | ROZPOCET
|  |  | Súčet |  |  |  | 14.362 | [14 empty] | VV | 2 | 4 | True | 1 | ROZPOCET
86 | K | 998771203 | Presun hmôt pre podlahy z dlaždíc v objektoch výšky nad 12 do 24 m |  |  | % | 0 | 0 |  | 0 |  |  |  | znížená |  | 0 | 0 | 0 | 0 | 0 | 16 | K | 2 |  |  |  | ROZPOCET | 0 | 0 | 0 | 0 | 0 | 2 | 0 | 16 | 239109393
| 775 - Podlahy vlysové a parketové | [8 empty] | 0 | [5 empty] | 0 |  | 0 |  | 0 | 2 | D | 1 |  |  |  | ROZPOCET | [6 empty] | 0
87 | K | 775521801 | Demontáž podláh z paluboviek, vrátane textílie a líšt -0,0150t |  |  | m2 | 22.103 | 0 |  | 0 |  |  |  | znížená |  | 0 | 0 | 0 | 0 | 0 | 16 | K | 2 |  |  |  | ROZPOCET | 0 | 0 | 0 | 0 | 0 | 2 | 0 | 16 | 1997404136
|  |  | " 1.PP - skutkový stav " | [18 empty] | VV | 2 | 1 | True | 0 | ROZPOCET
|  |  | " m.č. 024 " 15,278 |  |  |  | 15.278 | [14 empty] | VV | 2 | 2 | True | 0 | ROZPOCET
|  |  | " m.č. 025 " 6,825 |  |  |  | 6.825 | [14 empty] | VV | 2 | 2 | True | 0 | ROZPOCET
|  |  | Súčet |  |  |  | 22.103 | [14 empty] | VV | 2 | 4 | True | 1 | ROZPOCET
| 776 - Podlahy povlakové | [8 empty] | 0 | [5 empty] | 0 |  | 0.057187 |  | 0 | 2 | D | 1 |  |  |  | ROZPOCET | [6 empty] | 0
88 | K | 776411000 | Lepenie podlahových líšt soklových |  |  | m | 128.8 | 0 |  | 0 |  |  |  | znížená |  | 0 | 4e-05 | 0.005152 | 0 | 0 | 16 | K | 2 |  |  |  | ROZPOCET | 0 | 0 | 0 | 0 | 0 | 2 | 0 | 16 | -24577216
|  |  | " doplnenie soklíkov po výmene vykurovacích telies " | [18 empty] | VV | 2 | 1 | True | 0 | ROZPOCET
|  |  | " 1.NP " | [18 empty] | VV | 2 | 1 | True | 0 | ROZPOCET
|  |  | " m.č. 104-111 " 5,20+4,00+(4,30+6,45)+3,50+2,25+2,65+(4,65+4,85)+3,00 |  |  |  | 40.85 | [14 empty] | VV | 2 | 2 | True | 0 | ROZPOCET
|  |  | " m.č. 119-126 " 5,20+3,30+5,00+6,08+4,92+3,15+4,55+1,985+1,465 |  |  |  | 35.65 | [14 empty] | VV | 2 | 2 | True | 0 | ROZPOCET
|  |  | Medzisúčet |  |  |  | 76.5 | [14 empty] | VV | 2 | 3 | True | 0 | ROZPOCET
|  |  | " 2.NP " | [18 empty] | VV | 2 | 1 | True | 0 | ROZPOCET
|  |  | " m.č. 211,213-215,218-223 " 2,90+3,75+(4,30+6,30)+4,00+3,30+(5,00+6,30)+5,30+3,00+4,30+3,85 |  |  |  | 52.3 | [14 empty] | VV | 2 | 2 | True | 0 | ROZPOCET
|  |  | Medzisúčet |  |  |  | 52.3 | [14 empty] | VV | 2 | 3 | True | 0 | ROZPOCET
|  |  | Súčet |  |  |  | 128.8 | [14 empty] | VV | 2 | 4 | True | 1 | ROZPOCET
89 | M | 6119800952 | Lišta soklová |  |  | m | 130.088 | 0 |  | 0 |  |  |  | znížená |  | 0 | 0.0004 | 0.052035 | 0 | 0 | 32 | M | 2 |  |  |  | ROZPOCET | 0 | 0 | 0 | 0 | 0 | 2 | 0 | 16 | 1106852540
90 | K | 998776203 | Presun hmôt pre podlahy povlakové v objektoch výšky nad 12 do 24 m |  |  | % | 0 | 0 |  | 0 |  |  |  | znížená |  | 0 | 0 | 0 | 0 | 0 | 16 | K | 2 |  |  |  | ROZPOCET | 0 | 0 | 0 | 0 | 0 | 2 | 0 | 16 | 55214334
| 783 - Dokončovacie práce - nátery | [8 empty] | 0 | [5 empty] | 0 |  | 0.0008898 |  | 0 | 2 | D | 1 |  |  |  | ROZPOCET | [6 empty] | 0
91 | K | 783201812 | Odstránenie starých náterov z kovových stavebných doplnkových konštrukcií oceľovou kefou |  |  | m2 | 1.3 | 0 |  | 0 |  |  |  | znížená |  | 0 | 0 | 0 | 0 | 0 | 16 | K | 2 |  |  |  | ROZPOCET | 0 | 0 | 0 | 0 | 0 | 2 | 0 | 16 | 1882341900
|  |  | " 1.PP - zárubňa, dvere do m.č. 024 " 1,30 |  |  |  | 1.3 | [14 empty] | VV | 2 | 2 | True | 0 | ROZPOCET
|  |  | Súčet |  |  |  | 1.3 | [14 empty] | VV | 2 | 4 | True | 1 | ROZPOCET
92 | K | 783225400 | Nátery kov.stav.doplnk.konštr. syntet. na vzduchu schnúce dvojnás.1x email a tmelením - 105µm |  |  | m2 | 1.135 | 0 |  | 0 |  |  |  | znížená |  | 0 | 0.00028 | 0.0003178 | 0 | 0 | 16 | K | 2 |  |  |  | ROZPOCET | 0 | 0 | 0 | 0 | 0 | 2 | 0 | 16 | -159799155
|  |  | " 1.PP - zárubňa, dvere do m.č. 025 " (2*1,97+0,60)*(0,15+2*0,05) |  |  |  | 1.135 | [14 empty] | VV | 2 | 2 | True | 0 | ROZPOCET
|  |  | Súčet |  |  |  | 1.135 | [14 empty] | VV | 2 | 4 | True | 1 | ROZPOCET
93 | K | 7839800 | Náter kovových doplnkových konštrukcií protipožiarny |  |  | m2 | 1.3 | 0 |  | 0 |  |  |  | znížená |  | 0 | 0.00044 | 0.000572 | 0 | 0 | 16 | K | 2 |  |  |  | ROZPOCET | 0 | 0 | 0 | 0 | 0 | 2 | 0 | 16 | -655596040
|  |  | " 1.PP - zárubňa, dvere do m.č. 024 " (2*2,20+0,80)*(0,15+2*0,05) |  |  |  | 1.3 | [14 empty] | VV | 2 | 2 | True | 0 | ROZPOCET
|  |  | Súčet |  |  |  | 1.3 | [14 empty] | VV | 2 | 4 | True | 1 | ROZPOCET
| 784 - Dokončovacie práce - maľby | [8 empty] | 0 | [5 empty] | 0 |  | 0.010858 |  | 0 | 2 | D | 1 |  |  |  | ROZPOCET | [6 empty] | 0
94 | K | 784410100 | Penetrovanie jednonásobné jemnozrnných podkladov výšky do 3, 80 m |  |  | m2 | 25.25 | 0 |  | 0 |  |  |  | znížená |  | 0 | 0.0001 | 0.002525 | 0 | 0 | 16 | K | 2 |  |  |  | ROZPOCET | 0 | 0 | 0 | 0 | 0 | 2 | 0 | 16 | -510828805
|  |  | " priečka 1.PP - m.č. 025-026 " 13,55 |  |  |  | 13.55 | [14 empty] | VV | 2 | 2 | True | 0 | ROZPOCET
|  |  | " strop - m.č. 025,026 " 8,55+3,15 |  |  |  | 11.7 | [14 empty] | VV | 2 | 2 | True | 0 | ROZPOCET
|  |  | Súčet |  |  |  | 25.25 | [14 empty] | VV | 2 | 4 | True | 1 | ROZPOCET
95 | K | 784452472 | Maľby z maliarskych zmesí Primalex, Farmal, ručne nanášané tónované s bielym stropom dvojnásobné na jemnozrnný podklad výšky nad 3, 80 m |  |  | m2 | 25.25 | 0 |  | 0 |  |  |  | znížená |  | 0 | 0.00033 | 0.0083325 | 0 | 0 | 16 | K | 2 |  |  |  | ROZPOCET | 0 | 0 | 0 | 0 | 0 | 2 | 0 | 16 | -546077850
|  |  | " priečka 1.PP - m.č. 025-026 " 13,55 |  |  |  | 13.55 | [14 empty] | VV | 2 | 2 | True | 0 | ROZPOCET
|  |  | " strop - m.č. 025,026 " 8,55+3,15 |  |  |  | 11.7 | [14 empty] | VV | 2 | 2 | True | 0 | ROZPOCET
|  |  | Súčet |  |  |  | 25.25 | [14 empty] | VV | 2 | 4 | True | 1 | ROZPOCET
| VP - Práce naviac | [8 empty] | 0 | [11 empty] | D | 0 |  |  |  | PN | [6 empty] | 0
| K | [8 empty] | 0 |  |  |  | znížená | [7 empty] | PN | 1 |  |  |  | PN | 0 | 0 | 0 | 0 | 0 | 2 | 0
| K | [8 empty] | 0 |  |  |  | znížená | [7 empty] | PN | 1 |  |  |  | PN | 0 | 0 | 0 | 0 | 0 | 2 | 0
| K | [8 empty] | 0 |  |  |  | znížená | [7 empty] | PN | 1 |  |  |  | PN | 0 | 0 | 0 | 0 | 0 | 2 | 0
| K | [8 empty] | 0 |  |  |  | znížená | [7 empty] | PN | 1 |  |  |  | PN | 0 | 0 | 0 | 0 | 0 | 2 | 0
| K | [8 empty] | 0 |  |  |  | znížená | [7 empty] | PN | 1 |  |  |  | PN | 0 | 0 | 0 | 0 | 0 | 2 | 0

## 02 - Vykurovanie
| Hárok obsahuje: |  | 1) Krycí list rozpočtu |  | 2) Rekapitulácia rozpočtu |  |  | 3) Rozpočet |  |  | Späť na hárok: | Rekapitulácia stavby
optimalizované pre tlač zostáv vo formáte A4 - na výšku | [11 empty] | >> skryté stĺpce << | [9 empty] | {9c808ced-bb46-4db9-b5b2-e4f5b668d068}
0
KRYCÍ LIST ROZPOČTU | [12 empty] | v --- nižšie sa nachádzajú doplnkové a pomocné údaje k zostavám --- v | [8 empty] | False
| Stavba: |  | Mestský úrad Vrútky - zlepšenie energetickej náročnosti stavby
| Objekt: |  | 04 - Ostatné
| Časť: |  | 02 - Vykurovanie
| JKSO: | [7 empty] | KS:
| Miesto: | [7 empty] | Dátum: |  | 5.3.2016
| Objednávateľ: | [7 empty] | IČO:
|  | Mesto Vrútky | [6 empty] | IČO DPH:
| Zhotoviteľ: | [7 empty] | IČO:
IČO DPH:
| Projektant: | [7 empty] | IČO:
|  | Ing.Milan ROOB, MR-Trade | [6 empty] | IČO DPH:
| Spracovateľ: | [7 empty] | IČO:
IČO DPH:
Poznámka:
| Náklady z rozpočtu | [7 empty] | 0
| Ostatné náklady | [7 empty] | 0
| Cena bez DPH | [7 empty] | 0
| DPH | základná | 20% | z | 0 |  |  |  | 0
|  | znížená | 20% | z | 0 |  |  |  | 0
|  | zákl. prenesená | 20% | z | 0 |  |  |  | 0
|  | zníž. prenesená | 20% | z | 0 |  |  |  | 0
|  | nulová | 0% | z | 0 |  |  |  | 0
| Cena s DPH |  |  | v | EUR |  |  | 0
| Projektant |  |  |  |  | Spracovateľ
| Dátum a podpis: |  |  | Pečiatka |  | Dátum a podpis: |  |  |  | Pečiatka
| Objednávateľ |  |  |  |  | Zhotoviteľ
| Dátum a podpis: |  |  | Pečiatka |  | Dátum a podpis: |  |  |  | Pečiatka
REKAPITULÁCIA ROZPOČTU
Stavba: |  |  | Mestský úrad Vrútky - zlepšenie energetickej náročnosti stavby
Objekt: |  |  | 04 - Ostatné
Časť: |  |  | 02 - Vykurovanie
Miesto: | [6 empty] | Dátum: |  | 5.3.2016
Objednávateľ: |  |  | Mesto Vrútky |  |  |  | Projektant: |  | Ing.Milan ROOB, MR-Trade
Zhotoviteľ: | [6 empty] | Spracovateľ: |  | 0
Kód - Popis | [9 empty] | Cena celkom [EUR]
1) Náklady z rozpočtu | [9 empty] | 0 | [12 empty] | -1
| HSV - Práce a dodávky HSV | [8 empty] | 0
| 9 - Ostatné konštrukcie a práce-búranie | [8 empty] | 0
| D1 - PRÁCE A DODÁVKY PSV | [8 empty] | 0
| 713 - Izolácie tepelné | [8 empty] | 0
| 732 - Strojovne | [8 empty] | 0
| 733 - Rozvod potrubia | [8 empty] | 0
| 734 - Armatúry | [8 empty] | 0
| 735 - Vykurovacie telesá | [8 empty] | 0
| 783 - Nátery | [8 empty] | 0
| VP - Práce naviac | [8 empty] | 0
2) Ostatné náklady | [9 empty] | 0 |  |  |  | DPH
| GZS | [8 empty] | 0 |  |  |  | znížená | [9 empty] | VRN | 0 | 0 | 0 | 0 | 0 | 2
| Projektové práce | [8 empty] | 0 |  |  |  | znížená | [9 empty] | VRN | 0 | 0 | 0 | 0 | 0 | 2
| Sťažené podmienky | [8 empty] | 0 |  |  |  | znížená | [9 empty] | VRN | 0 | 0 | 0 | 0 | 0 | 2
| Vplyv prostredia | [8 empty] | 0 |  |  |  | znížená | [9 empty] | VRN | 0 | 0 | 0 | 0 | 0 | 2
| Iné VRN | [8 empty] | 0 |  |  |  | znížená | [9 empty] | VRN | 0 | 0 | 0 | 0 | 0 | 2
| Kompletačná činnosť | [8 empty] | 0 |  |  |  | znížená | [9 empty] | KOMPLETACNA | 0 | 0 | 0 | 0 | 0 | 2
Celkové náklady za stavbu 1) + 2) | [7 empty] | 0
ROZPOČET
Stavba: |  |  | Mestský úrad Vrútky - zlepšenie energetickej náročnosti stavby
Objekt: |  |  | 04 - Ostatné
Časť: |  |  | 02 - Vykurovanie
Miesto: | [6 empty] | Dátum: |  | 5.3.2016
Objednávateľ: |  |  | Mesto Vrútky |  |  |  | Projektant: |  | Ing.Milan ROOB, MR-Trade
Zhotoviteľ: | [6 empty] | Spracovateľ: |  | 0
PČ | Typ | Kód | Popis |  |  | MJ | Množstvo | J.cena [EUR] |  | Cena celkom [EUR] |  |  | Poznámka | DPH | J. Nh [h] | Nh celkom [h] | J. hmotnosť [t] | Hmotnosť celkom [t] | J. suť [t] | Suť Celkom [t]
Náklady z rozpočtu | [9 empty] | 0 | [5 empty] | 0 |  | 7.9077 |  | 6.794 |  | D | -1 | [7 empty] | 0
| HSV - Práce a dodávky HSV | [8 empty] | 0 | [5 empty] | 0 |  | 0 |  | 0 | 1 | D | 0 | ROZPOCET | [6 empty] | 0
| 9 - Ostatné konštrukcie a práce-búranie | [8 empty] | 0 | [5 empty] | 0 |  | 0 |  | 0 | 1 | D | 1 | ROZPOCET | [6 empty] | 0
1 | K | 979011111 | Zvislá doprava sutiny a vybúraných hmôt za prvé podlažie nad alebo pod základným podlažím |  |  | t | 6.794 | 0 |  | 0 |  |  |  | znížená |  | 0 | 0 | 0 | 0 | 0 | 4 | K | 2 | ROZPOCET | 0 | 0 | 0 | 0 | 0 | 2 | 0 | 4 | 1179561712
2 | K | 979011121 | Zvislá doprava sutiny a vybúraných hmôt za každé ďalšie podlažie |  |  | t | 13.588 | 0 |  | 0 |  |  |  | znížená |  | 0 | 0 | 0 | 0 | 0 | 4 | K | 2 | ROZPOCET | 0 | 0 | 0 | 0 | 0 | 2 | 0 | 4 | 1004701100
3 | K | 979081111 | Odvoz sutiny a vybúraných hmôt na skládku do 1 km |  |  | t | 6.794 | 0 |  | 0 |  |  |  | znížená |  | 0 | 0 | 0 | 0 | 0 | 4 | K | 2 | ROZPOCET | 0 | 0 | 0 | 0 | 0 | 2 | 0 | 4 | -477492793
4 | K | 979081121 | Odvoz sutiny a vybúraných hmôt na skládku za každý ďalší 1 km do 10 km |  |  | t | 67.94 | 0 |  | 0 |  |  |  | znížená |  | 0 | 0 | 0 | 0 | 0 | 4 | K | 2 | ROZPOCET | 0 | 0 | 0 | 0 | 0 | 2 | 0 | 4 | -307366029
5 | K | 979082111 | Vnútrostavenisková doprava sutiny a vybúraných hmôt do 10 m |  |  | t | 6.794 | 0 |  | 0 |  |  |  | znížená |  | 0 | 0 | 0 | 0 | 0 | 4 | K | 2 | ROZPOCET | 0 | 0 | 0 | 0 | 0 | 2 | 0 | 4 | -81174194
6 | K | 979089312 | Poplatok za skladovanie - kovy (meď, bronz, mosadz atď.) (17 04 ), ostatné |  |  | t | 6.794 | 0 |  | 0 |  |  |  | znížená |  | 0 | 0 | 0 | 0 | 0 | 4 | K | 2 | ROZPOCET | 0 | 0 | 0 | 0 | 0 | 2 | 0 | 4 | 436163590
7 | K | 979089713 | Prenájom kontajneru 7 m3 |  |  | ks | 1 | 0 |  | 0 |  |  |  | znížená |  | 0 | 0 | 0 | 0 | 0 | 4 | K | 2 | ROZPOCET | 0 | 0 | 0 | 0 | 0 | 2 | 0 | 4 | 2032394736
| D1 - PRÁCE A DODÁVKY PSV | [8 empty] | 0 | [5 empty] | 0 |  | 7.9077 |  | 6.794 | 2 | D | 0 | ROZPOCET | [6 empty] | 0
| 713 - Izolácie tepelné | [8 empty] | 0 | [5 empty] | 0 |  | 0.02664 |  | 0 | 2 | D | 1 | ROZPOCET | [6 empty] | 0
8 | M | 283 7710281 | Izolácia potrubia Rockwool Pipo ALS 27/40 alebo ekvivalent od iného výrobcu |  |  | m | 350 | 0 |  | 0 |  |  |  | znížená |  | 0 | 6e-05 | 0.021 | 0 | 0 | 32 | M | 2 | ROZPOCET | 0 | 0 | 0 | 0 | 0 | 2 | 0 | 16 | 1
9 | M | 283 7710282 | Izolácia potrubia Rockwool Pipo ALS 49/40 alebo ekvivalent od iného výrobcu |  |  | m | 30 | 0 |  | 0 |  |  |  | znížená |  | 0 | 6e-05 | 0.0018 | 0 | 0 | 32 | M | 2 | ROZPOCET | 0 | 0 | 0 | 0 | 0 | 2 | 0 | 16 | 2
10 | M | 283 7710283 | Izolácia potrubia Rockwool Pipo ALS 70/40 alebo ekvivalent od iného výrobcu |  |  | m | 17 | 0 |  | 0 |  |  |  | znížená |  | 0 | 6e-05 | 0.00102 | 0 | 0 | 32 | M | 2 | ROZPOCET | 0 | 0 | 0 | 0 | 0 | 2 | 0 | 16 | 3
11 | M | 283 7710285 | Izolácia potrubia Rockwool Pipo ALS 34/50 alebo ekvivalent od iného výrobcu |  |  | m | 17 | 0 |  | 0 |  |  |  | znížená |  | 0 | 6e-05 | 0.00102 | 0 | 0 | 32 | M | 2 | ROZPOCET | 0 | 0 | 0 | 0 | 0 | 2 | 0 | 16 | 4
12 | M | 283 7710286 | Izolácia potrubia Rockwool Pipo ALS 49/60 alebo ekvivalent od iného výrobcu |  |  | m | 30 | 0 |  | 0 |  |  |  | znížená |  | 0 | 6e-05 | 0.0018 | 0 | 0 | 32 | M | 2 | ROZPOCET | 0 | 0 | 0 | 0 | 0 | 2 | 0 | 16 | 5
13 | K | 71346-3212 | Montáž tep. izol. potrubia rúrk. puzdrami s Al fóliou a Al páskou 1x D do 10 cm |  |  | m | 410 | 0 |  | 0 |  |  |  | znížená |  | 0 | 0 | 0 | 0 | 0 | 16 | K | 2 | ROZPOCET | 0 | 0 | 0 | 0 | 0 | 2 | 0 | 16 | 6
14 | K | 71346-3213 | Montáž tep. izol. potrubia rúrk. puzdrami s Al fóliou a Al páskou 1xD do 15 cm |  |  | m | 34 | 0 |  | 0 |  |  |  | znížená |  | 0 | 0 | 0 | 0 | 0 | 16 | K | 2 | ROZPOCET | 0 | 0 | 0 | 0 | 0 | 2 | 0 | 16 | 7
15 | K | 99871-3202 | Presun hmôt pre izolácie tepelné v objektoch výšky do 12 m |  |  | % | 0 | 0 |  | 0 |  |  |  | znížená |  | 0 | 0 | 0 | 0 | 0 | 16 | K | 2 | ROZPOCET | 0 | 0 | 0 | 0 | 0 | 2 | 0 | 16 | 8
| 732 - Strojovne | [8 empty] | 0 | [5 empty] | 0 |  | 0 |  | 0 | 2 | D | 1 | ROZPOCET | [6 empty] | 0
16 | K | 73299-9906 | Kurná skúška HZS T6 |  |  | hod | 72 | 0 |  | 0 |  |  |  | znížená |  | 0 | 0 | 0 | 0 | 0 | 16 | K | 2 | ROZPOCET | 0 | 0 | 0 | 0 | 0 | 2 | 0 | 16 | 9
17 | K | 99873-2202 | Presun hmôt pre strojovne umiestnené vo výške do 12 m |  |  | % | 0 | 0 |  | 0 |  |  |  | znížená |  | 0 | 0 | 0 | 0 | 0 | 16 | K | 2 | ROZPOCET | 0 | 0 | 0 | 0 | 0 | 2 | 0 | 16 | 10
| 733 - Rozvod potrubia | [8 empty] | 0 | [5 empty] | 0 |  | 1.8587 |  | 3.189 | 2 | D | 1 | ROZPOCET | [6 empty] | 0
18 | K | 73311-0803 | Demontáž potrubia z ocel. rúrok závitových do DN 15 |  |  | m | 200 | 0 |  | 0 |  |  |  | znížená |  | 0 | 2e-05 | 0.004 | 0.001 | 0.2 | 16 | K | 2 | ROZPOCET | 0 | 0 | 0 | 0 | 0 | 2 | 0 | 16 | 11
19 | K | 73311-0806 | Demontáž potrubia z ocel. rúrok závitových do DN 32 |  |  | m | 558 | 0 |  | 0 |  |  |  | znížená |  | 0 | 3e-05 | 0.01674 | 0.003 | 1.674 | 16 | K | 2 | ROZPOCET | 0 | 0 | 0 | 0 | 0 | 2 | 0 | 16 | 12
20 | K | 73311-0808 | Demontáž potrubia z ocel. rúrok závitových do DN 50 |  |  | m | 215 | 0 |  | 0 |  |  |  | znížená |  | 0 | 7e-05 | 0.01505 | 0.005 | 1.075 | 16 | K | 2 | ROZPOCET | 0 | 0 | 0 | 0 | 0 | 2 | 0 | 16 | 13
21 | K | 73311-0810 | Demontáž potrubia z ocel. rúrok závitových do DN 80 |  |  | m | 30 | 0 |  | 0 |  |  |  | znížená |  | 0 | 0.00012 | 0.0036 | 0.008 | 0.24 | 16 | K | 2 | ROZPOCET | 0 | 0 | 0 | 0 | 0 | 2 | 0 | 16 | 14
22 | K | 73311-1103 | Potrubie z rúrok závit. bezošvých bežných nízkotlak. DN 15 |  |  | m | 770 | 0 |  | 0 |  |  |  | znížená |  | 0 | 0.00145 | 1.1165 | 0 | 0 | 16 | K | 2 | ROZPOCET | 0 | 0 | 0 | 0 | 0 | 2 | 0 | 16 | 15
23 | K | 73311-1104 | Potrubie z rúrok závit. bezošvých bežných nízkotlak. DN 20 |  |  | m | 130 | 0 |  | 0 |  |  |  | znížená |  | 0 | 0.00187 | 0.2431 | 0 | 0 | 16 | K | 2 | ROZPOCET | 0 | 0 | 0 | 0 | 0 | 2 | 0 | 16 | 16
24 | K | 73311-1105 | Potrubie z rúrok závit. bezošvých bežných nízkotlak. DN 25 |  |  | m | 18 | 0 |  | 0 |  |  |  | znížená |  | 0 | 0.00283 | 0.05094 | 0 | 0 | 16 | K | 2 | ROZPOCET | 0 | 0 | 0 | 0 | 0 | 2 | 0 | 16 | 17
25 | K | 73311-1106 | Potrubie z rúrok závit. bezošvých bežných nízkotlak. DN 32 |  |  | m | 32 | 0 |  | 0 |  |  |  | znížená |  | 0 | 0.00382 | 0.12224 | 0 | 0 | 16 | K | 2 | ROZPOCET | 0 | 0 | 0 | 0 | 0 | 2 | 0 | 16 | 18
26 | K | 73311-1107 | Potrubie z rúrok závit. bezošvých bežných nízkotlak. DN 40 |  |  | m | 33 | 0 |  | 0 |  |  |  | znížená |  | 0 | 0.00492 | 0.16236 | 0 | 0 | 16 | K | 2 | ROZPOCET | 0 | 0 | 0 | 0 | 0 | 2 | 0 | 16 | 19
27 | K | 73311-1108 | Potrubie z rúrok závit. bezošvých bežných nízkotlak. DN 50 |  |  | m | 20 | 0 |  | 0 |  |  |  | znížená |  | 0 | 0.00621 | 0.1242 | 0 | 0 | 16 | K | 2 | ROZPOCET | 0 | 0 | 0 | 0 | 0 | 2 | 0 | 16 | 20
28 | K | 73311-3113 | Prípl. za zhotovenie prípojky z rúrok závitových DN 15 |  |  | kus | 86 | 0 |  | 0 |  |  |  | znížená |  | 0 | 0 | 0 | 0 | 0 | 16 | K | 2 | ROZPOCET | 0 | 0 | 0 | 0 | 0 | 2 | 0 | 16 | 21
29 | K | 73319-0107 | Tlaková skúška potrubia a ocel. rúrok závitových do DN 40 |  |  | m | 983 | 0 |  | 0 |  |  |  | znížená |  | 0 | 0 | 0 | 0 | 0 | 16 | K | 2 | ROZPOCET | 0 | 0 | 0 | 0 | 0 | 2 | 0 | 16 | 22
30 | K | 73319-0108 | Tlaková skúška potrubia a ocel. rúrok závitových do DN 50 |  |  | m | 20 | 0 |  | 0 |  |  |  | znížená |  | 0 | 0 | 0 | 0 | 0 | 16 | K | 2 | ROZPOCET | 0 | 0 | 0 | 0 | 0 | 2 | 0 | 16 | 23
31 | K | 99873-3203 | Presun hmôt pre potrubie UK v objektoch výšky do 24 m |  |  | % | 0 | 0 |  | 0 |  |  |  | znížená |  | 0 | 0 | 0 | 0 | 0 | 16 | K | 2 | ROZPOCET | 0 | 0 | 0 | 0 | 0 | 2 | 0 | 16 | 24
| 734 - Armatúry | [8 empty] | 0 | [5 empty] | 0 |  | 0.03171 |  | 0.218 | 2 | D | 1 | ROZPOCET | [6 empty] | 0
32 | K | 73410-0811 | Demontáž armatúr s dvoma prírubami do DN 50 |  |  | kus | 10 | 0 |  | 0 |  |  |  | znížená |  | 0 | 0 | 0 | 0.014 | 0.14 | 16 | K | 2 | ROZPOCET | 0 | 0 | 0 | 0 | 0 | 2 | 0 | 16 | 25
33 | K | 73410-0812 | Demontáž armatúr s dvoma prírubami do DN 100 |  |  | kus | 2 | 0 |  | 0 |  |  |  | znížená |  | 0 | 0 | 0 | 0.039 | 0.078 | 16 | K | 2 | ROZPOCET | 0 | 0 | 0 | 0 | 0 | 2 | 0 | 16 | 26
34 | K | 73420-9105 | Montáž armatúr s jedným závitom G 1 |  |  | kus | 86 | 0 |  | 0 |  |  |  | znížená |  | 0 | 0 | 0 | 0 | 0 | 16 | K | 2 | ROZPOCET | 0 | 0 | 0 | 0 | 0 | 2 | 0 | 16 | 27
35 | K | 73420-9113 | Montáž armatúr s dvoma závitmi G 1/2 |  |  | kus | 172 | 0 |  | 0 |  |  |  | znížená |  | 0 | 0 | 0 | 0 | 0 | 16 | K | 2 | ROZPOCET | 0 | 0 | 0 | 0 | 0 | 2 | 0 | 16 | 28
36 | K | 73420-9114 | Montáž armatúr s dvoma závitmi G 3/4 |  |  | kus | 1 | 0 |  | 0 |  |  |  | znížená |  | 0 | 0 | 0 | 0 | 0 | 16 | K | 2 | ROZPOCET | 0 | 0 | 0 | 0 | 0 | 2 | 0 | 16 | 29
37 | M | 422 5E0151 | Ventil regulačný 4417 GM STRÖMAX-GM - DN 15 - 1441711 alebo ekvivalent od iného výrobcu |  |  | kus | 18 | 0 |  | 0 |  |  |  | znížená |  | 0 | 0 | 0 | 0 | 0 | 32 | M | 2 | ROZPOCET | 0 | 0 | 0 | 0 | 0 | 2 | 0 | 16 | 30
38 | M | 551 2D0471 | Hlavica termostatická HERZ-Design „Mini“ GS - 1920003 alebo ekvivalent od iného výrobcu |  |  | kus | 86 | 0 |  | 0 |  |  |  | znížená |  | 0 | 0 | 0 | 0 | 0 | 32 | M | 2 | ROZPOCET | 0 | 0 | 0 | 0 | 0 | 2 | 0 | 16 | 31
39 | M | 551 2D1451 | Ventil termostatický HERZ-TS-90, priamy - 1772361 alebo ekvivalent od iného výrobcu |  |  | kus | 86 | 0 |  | 0 |  |  |  | znížená |  | 0 | 0 | 0 | 0 | 0 | 32 | M | 2 | ROZPOCET | 0 | 0 | 0 | 0 | 0 | 2 | 0 | 16 | 32
40 | M | 551 2D2102 | Ventil spiatočkový HERZ-RL-5, priamy 1/2"- 1392301 alebo ekvivalent od iného výrobcu |  |  | kus | 86 | 0 |  | 0 |  |  |  | znížená |  | 0 | 0 | 0 | 0 | 0 | 32 | M | 2 | ROZPOCET | 0 | 0 | 0 | 0 | 0 | 2 | 0 | 16 | 33
41 | K | 73421-2112 | Ventil odvzdušňovací závitový samočinný MTR DN 10 alebo ekvivalent od iného výrobcu |  |  | kus | 12 | 0 |  | 0 |  |  |  | znížená |  | 0 | 0.00042 | 0.00504 | 0 | 0 | 16 | K | 2 | ROZPOCET | 0 | 0 | 0 | 0 | 0 | 2 | 0 | 16 | 34
42 | K | 73429-1113 | Kohúty plniace a vypúšťacie G 1/2 |  |  | kus | 48 | 0 |  | 0 |  |  |  | znížená |  | 0 | 0.00046 | 0.02208 | 0 | 0 | 16 | K | 2 | ROZPOCET | 0 | 0 | 0 | 0 | 0 | 2 | 0 | 16 | 35
43 | K | 73429-2713 | Kohút guľový priamy G 1/2 PN 42 do 185°C vnútorný závit |  |  | kus | 17 | 0 |  | 0 |  |  |  | znížená |  | 0 | 0.00021 | 0.00357 | 0 | 0 | 16 | K | 2 | ROZPOCET | 0 | 0 | 0 | 0 | 0 | 2 | 0 | 16 | 36
44 | K | 73429-2714 | Kohút guľový priamy G 3/4 PN 42 do 185°C vnútorný závit |  |  | kus | 3 | 0 |  | 0 |  |  |  | znížená |  | 0 | 0.00034 | 0.00102 | 0 | 0 | 16 | K | 2 | ROZPOCET | 0 | 0 | 0 | 0 | 0 | 2 | 0 | 16 | 37
| 735 - Vykurovacie telesá | [8 empty] | 0 | [5 empty] | 0 |  | 5.9204 |  | 3.387 | 2 | D | 1 | ROZPOCET | [6 empty] | 0
45 | K | 73512-1810 | Demontáž vykurovacích telies oceľových článkových |  |  | m2 | 210 | 0 |  | 0 |  |  |  | znížená |  | 0 | 0 | 0 | 0.01 | 2.1 | 16 | K | 2 | ROZPOCET | 0 | 0 | 0 | 0 | 0 | 2 | 0 | 16 | 38
46 | K | 73515-1821 | Demontáž vykurovacích telies panelových dvojrad. do 1500 mm |  |  | kus | 12 | 0 |  | 0 |  |  |  | znížená |  | 0 | 0.0001 | 0.0012 | 0.024 | 0.288 | 16 | K | 2 | ROZPOCET | 0 | 0 | 0 | 0 | 0 | 2 | 0 | 16 | 39
47 | K | 73515-1822 | Demontáž vykurovacích telies panelových dvojrad. do 2820 mm |  |  | kus | 2 | 0 |  | 0 |  |  |  | znížená |  | 0 | 0.0001 | 0.0002 | 0.046 | 0.092 | 16 | K | 2 | ROZPOCET | 0 | 0 | 0 | 0 | 0 | 2 | 0 | 16 | 40
48 | K | 73515-1832 | Demontáž vykurovacích telies panelových trojrad. do 2820 mm |  |  | kus | 5 | 0 |  | 0 |  |  |  | znížená |  | 0 | 0.00014 | 0.0007 | 0.07 | 0.35 | 16 | K | 2 | ROZPOCET | 0 | 0 | 0 | 0 | 0 | 2 | 0 | 16 | 41
49 | K | 73515-3300 | Prípl. za odvzdušňovací ventil telies Korad alebo ekvivalent od iného výrobcu |  |  | kus | 86 | 0 |  | 0 |  |  |  | znížená |  | 0 | 3e-05 | 0.00258 | 0 | 0 | 16 | K | 2 | ROZPOCET | 0 | 0 | 0 | 0 | 0 | 2 | 0 | 16 | 42
50 | K | 73515-8120 | Vykur. telesá panel. 2 radové, tlak. skúšky telies vodou |  |  | kus | 71 | 0 |  | 0 |  |  |  | znížená |  | 0 | 0 | 0 | 0 | 0 | 16 | K | 2 | ROZPOCET | 0 | 0 | 0 | 0 | 0 | 2 | 0 | 16 | 43
51 | K | 73515-8130 | Vykur. telesá pan. 3 radové, tlak. skúšky telies vodou |  |  | kus | 3 | 0 |  | 0 |  |  |  | znížená |  | 0 | 0 | 0 | 0 | 0 | 16 | K | 2 | ROZPOCET | 0 | 0 | 0 | 0 | 0 | 2 | 0 | 16 | 44
52 | K | 73515-9639 | Montáž vyhr. telies oc.doskové dvojité bez odvzd. KORAD-21K Hdo600/Ldo2000mm alebo ekvivalent od iného výrobcu |  |  | kus | 18 | 0 |  | 0 |  |  |  | znížená |  | 0 | 0.00014 | 0.00252 | 0 | 0 | 16 | K | 2 | ROZPOCET | 0 | 0 | 0 | 0 | 0 | 2 | 0 | 16 | 45
53 | M | 484 521018 | Teleso vyh.doskové dvojité s 1xkonverkt. typ 21K s krytmi H600 L400 Korad P90 alebo ekvivalent od iného výrobcu |  |  | kus | 3 | 0 |  | 0 |  |  |  | znížená |  | 0 | 0.0124 | 0.0372 | 0 | 0 | 32 | M | 2 | ROZPOCET | 0 | 0 | 0 | 0 | 0 | 2 | 0 | 16 | 46
54 | M | 484 521019 | Teleso vyh.doskové dvojité s 1xkonverkt. typ 21K s krytmi H600 L500 Korad P90 alebo ekvivalent od iného výrobcu |  |  | kus | 1 | 0 |  | 0 |  |  |  | znížená |  | 0 | 0.0155 | 0.0155 | 0 | 0 | 32 | M | 2 | ROZPOCET | 0 | 0 | 0 | 0 | 0 | 2 | 0 | 16 | 47
55 | M | 484 521021 | Teleso vyh.doskové dvojité s 1xkonverkt. typ 21K s krytmi H600 L600 Korad P90 alebo ekvivalent od iného výrobcu |  |  | kus | 6 | 0 |  | 0 |  |  |  | znížená |  | 0 | 0.0186 | 0.1116 | 0 | 0 | 32 | M | 2 | ROZPOCET | 0 | 0 | 0 | 0 | 0 | 2 | 0 | 16 | 48
56 | M | 484 521031 | Teleso vyh.doskové dvojité s 1xkonverkt. typ 21K s krytmi H600 L700 Korad P90 alebo ekvivalent od iného výrobcu |  |  | kus | 1 | 0 |  | 0 |  |  |  | znížená |  | 0 | 0.0217 | 0.0217 | 0 | 0 | 32 | M | 2 | ROZPOCET | 0 | 0 | 0 | 0 | 0 | 2 | 0 | 16 | 49
57 | M | 484 521041 | Teleso vyh.doskové dvojité s 1xkonverkt. typ 21K s krytmi H600 L800 Korad P90 alebo ekvivalent od iného výrobcu |  |  | kus | 2 | 0 |  | 0 |  |  |  | znížená |  | 0 | 0.0248 | 0.0496 | 0 | 0 | 32 | M | 2 | ROZPOCET | 0 | 0 | 0 | 0 | 0 | 2 | 0 | 16 | 50
58 | M | 484 521051 | Teleso vyh.doskové dvojité s 1xkonverkt. typ 21K s krytmi H600 L900 Korad P90 alebo ekvivalent od iného výrobcu |  |  | kus | 3 | 0 |  | 0 |  |  |  | znížená |  | 0 | 0.0279 | 0.0837 | 0 | 0 | 32 | M | 2 | ROZPOCET | 0 | 0 | 0 | 0 | 0 | 2 | 0 | 16 | 51
59 | M | 484 521061 | Teleso vyh.doskové dvojité s 1xkonverkt. typ 21K s krytmi H600 L1000 Korad P90 alebo ekvivalent od iného výrobcu |  |  | kus | 1 | 0 |  | 0 |  |  |  | znížená |  | 0 | 0.031 | 0.031 | 0 | 0 | 32 | M | 2 | ROZPOCET | 0 | 0 | 0 | 0 | 0 | 2 | 0 | 16 | 52
60 | M | 484 521081 | Teleso vyh.doskové dvojité s 1xkonverkt. typ 21K s krytmi H600 L1200 Korad P90 alebo ekvivalent od iného výrobcu |  |  | kus | 1 | 0 |  | 0 |  |  |  | znížená |  | 0 | 0.0372 | 0.0372 | 0 | 0 | 32 | M | 2 | ROZPOCET | 0 | 0 | 0 | 0 | 0 | 2 | 0 | 16 | 53
61 | K | 73515-9645 | Montáž vyhr. telies oc.doskové dvojité bez odvzd. KORAD-22K Hdo600/Ldo2000mm alebo ekvivalent od iného výrobcu |  |  | kus | 52 | 0 |  | 0 |  |  |  | znížená |  | 0 | 0.00014 | 0.00728 | 0 | 0 | 16 | K | 2 | ROZPOCET | 0 | 0 | 0 | 0 | 0 | 2 | 0 | 16 | 54
62 | M | 484 528031 | Teleso vyh.doskové dvojité s 2xkonvekt. typ 22K s krytmi 6060 alebo ekvivalent od iného výrobcu |  |  | kus | 16 | 0 |  | 0 |  |  |  | znížená |  | 0 | 0.01763 | 0.28208 | 0 | 0 | 32 | M | 2 | ROZPOCET | 0 | 0 | 0 | 0 | 0 | 2 | 0 | 16 | 55
63 | M | 484 528041 | Teleso vyh.doskové dvojité s 2xkonvekt. typ 22K s krytmi H600 L700 Korad P90 alebo ekvivalent od iného výrobcu |  |  | kus | 4 | 0 |  | 0 |  |  |  | znížená |  | 0 | 0.02057 | 0.08228 | 0 | 0 | 32 | M | 2 | ROZPOCET | 0 | 0 | 0 | 0 | 0 | 2 | 0 | 16 | 56
64 | M | 484 528041.1 | Teleso vyh.doskové dvojité s 2xkonvekt. typ 22K s krytmi 6070 |  |  | kus | 24 | 0 |  | 0 |  |  |  | znížená |  | 0 | 0.02057 | 0.49368 | 0 | 0 | 32 | M | 2 | ROZPOCET | 0 | 0 | 0 | 0 | 0 | 2 | 0 | 16 | 57
65 | M | 484 528051 | Teleso vyh.doskové dvojité s 2xkonvekt. typ 22K s krytmi H600 L800 Korad P90 alebo ekvivalent od iného výrobcu |  |  | kus | 11 | 0 |  | 0 |  |  |  | znížená |  | 0 | 0.02351 | 0.25861 | 0 | 0 | 32 | M | 2 | ROZPOCET | 0 | 0 | 0 | 0 | 0 | 2 | 0 | 16 | 58
66 | M | 484 528051.1 | Teleso vyh.doskové dvojité s 2xkonvekt. typ 22K s krytmi 6080 alebo ekvivalent od iného výrobcu |  |  | kus | 64 | 0 |  | 0 |  |  |  | znížená |  | 0 | 0.02351 | 1.5046 | 0 | 0 | 32 | M | 2 | ROZPOCET | 0 | 0 | 0 | 0 | 0 | 2 | 0 | 16 | 59
67 | M | 484 528061 | Teleso vyh.doskové dvojité s 2xkonvekt. typ 22K s krytmi H600 L900 Korad P90 alebo ekvivalent od iného výrobcu |  |  | kus | 11 | 0 |  | 0 |  |  |  | znížená |  | 0 | 0.02645 | 0.29095 | 0 | 0 | 32 | M | 2 | ROZPOCET | 0 | 0 | 0 | 0 | 0 | 2 | 0 | 16 | 60
68 | M | 484 528061.1 | Teleso vyh.doskové dvojité s 2xkonvekt. typ 22K s krytmi 6090 alebo ekvivalent od iného výrobcu |  |  | kus | 18 | 0 |  | 0 |  |  |  | znížená |  | 0 | 0.02645 | 0.4761 | 0 | 0 | 32 | M | 2 | ROZPOCET | 0 | 0 | 0 | 0 | 0 | 2 | 0 | 16 | 61
69 | M | 484 528071 | Teleso vyh.doskové dvojité s 2xkonvekt. typ 22K s krytmi H600 L1000 Korad P90 alebo ekvivalent od iného výrobcu |  |  | kus | 3 | 0 |  | 0 |  |  |  | znížená |  | 0 | 0.02939 | 0.08817 | 0 | 0 | 32 | M | 2 | ROZPOCET | 0 | 0 | 0 | 0 | 0 | 2 | 0 | 16 | 62
70 | M | 484 528071.1 | Teleso vyh.doskové dvojité s 2xkonvekt. typ 22K s krytmi 6100 alebo ekvivalent od iného výrobcu |  |  | kus | 4 | 0 |  | 0 |  |  |  | znížená |  | 0 | 0.02939 | 0.11756 | 0 | 0 | 32 | M | 2 | ROZPOCET | 0 | 0 | 0 | 0 | 0 | 2 | 0 | 16 | 63
71 | M | 484 528081 | Teleso vyh.doskové dvojité s 2xkonvekt. typ 22K s krytmi H600 L1100 Korad P90 alebo ekvivalent od iného výrobcu |  |  | kus | 6 | 0 |  | 0 |  |  |  | znížená |  | 0 | 0.03233 | 0.19398 | 0 | 0 | 32 | M | 2 | ROZPOCET | 0 | 0 | 0 | 0 | 0 | 2 | 0 | 16 | 64
72 | M | 484 528081.1 | Teleso vyh.doskové dvojité s 2xkonvekt. typ 22K s krytmi 6110 alebo ekvivalent od iného výrobcu |  |  | kus | 16 | 0 |  | 0 |  |  |  | znížená |  | 0 | 0.03233 | 0.51728 | 0 | 0 | 32 | M | 2 | ROZPOCET | 0 | 0 | 0 | 0 | 0 | 2 | 0 | 16 | 65
73 | M | 484 528091 | Teleso vyh.doskové dvojité s 2xkonvekt. typ 22K s krytmi H500 L1200 Korad P90 alebo ekvivalent od iného výrobcu |  |  | kus | 2 | 0 |  | 0 |  |  |  | znížená |  | 0 | 0.03527 | 0.07054 | 0 | 0 | 32 | M | 2 | ROZPOCET | 0 | 0 | 0 | 0 | 0 | 2 | 0 | 16 | 66
74 | M | 484 528101 | Teleso vyh.doskové dvojité s 2xkonvekt. typ 22K s krytmi 6130 alebo ekvivalent od iného výrobcu |  |  | kus | 4 | 0 |  | 0 |  |  |  | znížená |  | 0 | 0.03821 | 0.15284 | 0 | 0 | 32 | M | 2 | ROZPOCET | 0 | 0 | 0 | 0 | 0 | 2 | 0 | 16 | 67
75 | M | 484 528111 | Teleso vyh.doskové dvojité s 2xkonvekt. typ 22K s krytmi H500 L1400 Korad P90 alebo ekvivalent od iného výrobcu |  |  | kus | 7 | 0 |  | 0 |  |  |  | znížená |  | 0 | 0.04115 | 0.28805 | 0 | 0 | 32 | M | 2 | ROZPOCET | 0 | 0 | 0 | 0 | 0 | 2 | 0 | 16 | 68
76 | M | 484 528111.1 | Teleso vyh.doskové dvojité s 2xkonvekt. typ 22K s krytmi 6140 alebo ekvivalent od iného výrobcu |  |  | kus | 4 | 0 |  | 0 |  |  |  | znížená |  | 0 | 0.04115 | 0.1646 | 0 | 0 | 32 | M | 2 | ROZPOCET | 0 | 0 | 0 | 0 | 0 | 2 | 0 | 16 | 69
77 | M | 484 528121 | Teleso vyh.doskové dvojité s 2xkonvekt. typ 22K s krytmi H600 L1500 Korad P90 alebo ekvivalent od iného výrobcu |  |  | kus | 1 | 0 |  | 0 |  |  |  | znížená |  | 0 | 0.04409 | 0.04409 | 0 | 0 | 32 | M | 2 | ROZPOCET | 0 | 0 | 0 | 0 | 0 | 2 | 0 | 16 | 70
78 | M | 484 528141 | Teleso vyh.doskové dvojité s 2xkonvekt. typ 22K s krytmi H600 L1700 Korad P90 alebo ekvivalent od iného výrobcu |  |  | kus | 3 | 0 |  | 0 |  |  |  | znížená |  | 0 | 0.04996 | 0.14988 | 0 | 0 | 32 | M | 2 | ROZPOCET | 0 | 0 | 0 | 0 | 0 | 2 | 0 | 16 | 71
79 | M | 484 528171 | Teleso vyh.doskové dvojité s 2xkonvekt. typ 22K s krytmi 6200 alebo ekvivalent od iného výrobcu |  |  | kus | 2 | 0 |  | 0 |  |  |  | znížená |  | 0 | 0.05878 | 0.11756 | 0 | 0 | 32 | M | 2 | ROZPOCET | 0 | 0 | 0 | 0 | 0 | 2 | 0 | 16 | 72
80 | K | 73515-9647 | Montáž vyhr. telies oc.doskové dvojité bez odvzd. KORAD-22K Hdo900/Ldo2000mm alebo ekvivalent od iného výrobcu |  |  | kus | 1 | 0 |  | 0 |  |  |  | znížená |  | 0 | 0.00014 | 0.00014 | 0 | 0 | 16 | K | 2 | ROZPOCET | 0 | 0 | 0 | 0 | 0 | 2 | 0 | 16 | 73
81 | M | 484 531731 | Teleso vyh.doskové dvojité s 2xkonvekt. typ 22K s krytmi H900 L800 Korad P90 alebo ekvivalent od iného výrobcu |  |  | kus | 1 | 0 |  | 0 |  |  |  | znížená |  | 0 | 0.04273 | 0.04273 | 0 | 0 | 32 | M | 2 | ROZPOCET | 0 | 0 | 0 | 0 | 0 | 2 | 0 | 16 | 74
82 | K | 73515-9651 | Montáž vyhr. telies oc.doskové trojité bez odvzd. KORAD-33K Hdo600/Ldo2000mm alebo ekvivalent od iného výrobcu |  |  | kus | 2 | 0 |  | 0 |  |  |  | znížená |  | 0 | 0.00014 | 0.00028 | 0 | 0 | 16 | K | 2 | ROZPOCET | 0 | 0 | 0 | 0 | 0 | 2 | 0 | 16 | 75
83 | M | 484 528351 | Teleso vyh.doskové trojité s 3xkonvekt. typ 33K s krytmi H500 L1300 Korad P90 alebo ekvivalent od iného výrobcu |  |  | kus | 2 | 0 |  | 0 |  |  |  | znížená |  | 0 | 0.05693 | 0.11386 | 0 | 0 | 32 | M | 2 | ROZPOCET | 0 | 0 | 0 | 0 | 0 | 2 | 0 | 16 | 76
84 | K | 73515-9653 | Montáž vyhr. telies oc.doskové trojité bez odvzd. KORAD-33K Hdo900/Ldo2000mm alebo ekvivalent od iného výrobcu |  |  | kus | 1 | 0 |  | 0 |  |  |  | znížená |  | 0 | 0.00014 | 0.00014 | 0 | 0 | 16 | K | 2 | ROZPOCET | 0 | 0 | 0 | 0 | 0 | 2 | 0 | 16 | 77
85 | M | 484 531981 | Teleso vyh.doskové trojité s 3xkonvekt. typ 33K s krytmi H900 L800 Korad P90 alebo ekvivalent od iného výrobcu |  |  | kus | 1 | 0 |  | 0 |  |  |  | znížená |  | 0 | 0.06366 | 0.06366 | 0 | 0 | 32 | M | 2 | ROZPOCET | 0 | 0 | 0 | 0 | 0 | 2 | 0 | 16 | 78
86 | K | 73516-9111 | Montáž vyk. telies rúrk. s hlin. lamel. do 1800mm |  |  | súbor | 12 | 0 |  | 0 |  |  |  | znížená |  | 0 | 0 | 0 | 0 | 0 | 16 | K | 2 | ROZPOCET | 0 | 0 | 0 | 0 | 0 | 2 | 0 | 16 | 79
87 | M | 484 9C13011 | Radiátor kúpeľňový rebrík Koralux Linear KLC1220.450 alebo ekvivalent od iného výrobcu |  |  | kus | 4 | 0 |  | 0 |  |  |  | znížená |  | 0 | 0 | 0 | 0 | 0 | 32 | M | 2 | ROZPOCET | 0 | 0 | 0 | 0 | 0 | 2 | 0 | 16 | 80
88 | M | 484 9C13012 | Radiátor kúpeľňový rebrík Koralux Linear KLC1500.450 alebo ekvivalent od iného výrobcu |  |  | kus | 1 | 0 |  | 0 |  |  |  | znížená |  | 0 | 0 | 0 | 0 | 0 | 32 | M | 2 | ROZPOCET | 0 | 0 | 0 | 0 | 0 | 2 | 0 | 16 | 81
89 | M | 484 9C13013 | Radiátor kúpeľňový rebrík Koralux Linear KLC1500.600 alebo ekvivalent od iného výrobcu |  |  | kus | 1 | 0 |  | 0 |  |  |  | znížená |  | 0 | 0 | 0 | 0 | 0 | 32 | M | 2 | ROZPOCET | 0 | 0 | 0 | 0 | 0 | 2 | 0 | 16 | 82
90 | M | 484 9C13014 | Radiátor kúpeľňový rebrík Koralux Linear KLC1500.750 alebo ekvivalent od iného výrobcu |  |  | kus | 1 | 0 |  | 0 |  |  |  | znížená |  | 0 | 0 | 0 | 0 | 0 | 32 | M | 2 | ROZPOCET | 0 | 0 | 0 | 0 | 0 | 2 | 0 | 16 | 83
91 | M | 484 9C13015 | Radiátor kúpeľňový rebrík Koralux Linear KLC1820.450 alebo ekvivalent od iného výrobcu |  |  | kus | 1 | 0 |  | 0 |  |  |  | znížená |  | 0 | 0 | 0 | 0 | 0 | 32 | M | 2 | ROZPOCET | 0 | 0 | 0 | 0 | 0 | 2 | 0 | 16 | 84
92 | M | 484 9C13016 | Radiátor kúpeľňový rebrík Koralux Linear KLC1820.750 alebo ekvivalent od iného výrobcu |  |  | kus | 2 | 0 |  | 0 |  |  |  | znížená |  | 0 | 0 | 0 | 0 | 0 | 32 | M | 2 | ROZPOCET | 0 | 0 | 0 | 0 | 0 | 2 | 0 | 16 | 85
93 | M | 484 9C13017 | Radiátor kúpeľňový rebrík Koralux Linear KLC700.450 alebo ekvivalent od iného výrobcu |  |  | kus | 2 | 0 |  | 0 |  |  |  | znížená |  | 0 | 0 | 0 | 0 | 0 | 32 | M | 2 | ROZPOCET | 0 | 0 | 0 | 0 | 0 | 2 | 0 | 16 | 86
94 | K | 73521-1812 | Demontáž registrov z rúrok rebr. pr. 76x3/156 dl. do 3m 2-pram |  |  | kus | 5 | 0 |  | 0 |  |  |  | znížená |  | 0 | 0.00027 | 0.00135 | 0.051 | 0.255 | 16 | K | 2 | ROZPOCET | 0 | 0 | 0 | 0 | 0 | 2 | 0 | 16 | 87
95 | K | 73521-1830 | Rozrezanie demontovaných registrov do odpadu pr. 76/3/156 |  |  | m | 12 | 0 |  | 0 |  |  |  | znížená |  | 0 | 8e-05 | 0.00096 | 0.011 | 0.132 | 16 | K | 2 | ROZPOCET | 0 | 0 | 0 | 0 | 0 | 2 | 0 | 16 | 88
96 | K | 73522-1812 | Demontáž registrov z rúrok hlad. DN 50 dl. do 3m pram. 2 |  |  | kus | 10 | 0 |  | 0 |  |  |  | znížená |  | 0 | 0.00024 | 0.0024 | 0.017 | 0.17 | 16 | K | 2 | ROZPOCET | 0 | 0 | 0 | 0 | 0 | 2 | 0 | 16 | 89
97 | K | 99873-5202 | Presun hmôt pre vykur. telesá UK v objektoch výšky do 12 m |  |  | % | 0 | 0 |  | 0 |  |  |  | znížená |  | 0 | 0 | 0 | 0 | 0 | 16 | K | 2 | ROZPOCET | 0 | 0 | 0 | 0 | 0 | 2 | 0 | 16 | 90
| 783 - Nátery | [8 empty] | 0 | [5 empty] | 0 |  | 0.07021 |  | 0 | 2 | D | 1 | ROZPOCET | [6 empty] | 0
98 | K | 78341-4140 | Nátery olejové kov. potrubia do DN 50mm dvojnás. a základ. |  |  | m | 1003 | 0 |  | 0 |  |  |  | znížená |  | 0 | 7e-05 | 0.07021 | 0 | 0 | 16 | K | 2 | ROZPOCET | 0 | 0 | 0 | 0 | 0 | 2 | 0 | 16 | 91
| VP - Práce naviac | [8 empty] | 0 | [11 empty] | D | 0 | PN | [6 empty] | 0
| K | [8 empty] | 0 |  |  |  | znížená | [7 empty] | PN | 1 | PN | 0 | 0 | 0 | 0 | 0 | 2 | 0
| K | [8 empty] | 0 |  |  |  | znížená | [7 empty] | PN | 1 | PN | 0 | 0 | 0 | 0 | 0 | 2 | 0
| K | [8 empty] | 0 |  |  |  | znížená | [7 empty] | PN | 1 | PN | 0 | 0 | 0 | 0 | 0 | 2 | 0
| K | [8 empty] | 0 |  |  |  | znížená | [7 empty] | PN | 1 | PN | 0 | 0 | 0 | 0 | 0 | 2 | 0
| K | [8 empty] | 0 |  |  |  | znížená | [7 empty] | PN | 1 | PN | 0 | 0 | 0 | 0 | 0 | 2 | 0

## 03 - ELEKTROINŠTALÁCIA -č...
| Hárok obsahuje: |  | 1) Krycí list rozpočtu |  | 2) Rekapitulácia rozpočtu |  |  | 3) Rozpočet |  |  | Späť na hárok: | Rekapitulácia stavby
optimalizované pre tlač zostáv vo formáte A4 - na výšku | [11 empty] | >> skryté stĺpce << | [9 empty] | {2a7b0f61-7ab6-4823-b7d1-dff0e3ed55e8}
0
KRYCÍ LIST ROZPOČTU | [12 empty] | v --- nižšie sa nachádzajú doplnkové a pomocné údaje k zostavám --- v | [8 empty] | False
| Stavba: |  | Mestský úrad Vrútky - zlepšenie energetickej náročnosti stavby
| Objekt: |  | 04 - Ostatné
| Časť: |  | 03 - ELEKTROINŠTALÁCIA -časť osvetlenie
| JKSO: | [7 empty] | KS:
| Miesto: |  | Námestie S.Zachara č. 4, Vrútky | [5 empty] | Dátum: |  | 5.3.2016
| Objednávateľ: | [7 empty] | IČO:
|  | Mesto Vrútky | [6 empty] | IČO DPH:
| Zhotoviteľ: | [7 empty] | IČO:
IČO DPH:
| Projektant: | [7 empty] | IČO:
|  | Mgr. Zbyvateľ | [6 empty] | IČO DPH:
| Spracovateľ: | [7 empty] | IČO:
IČO DPH:
Poznámka:
| Náklady z rozpočtu | [7 empty] | 0
| Ostatné náklady | [7 empty] | 0
| Cena bez DPH | [7 empty] | 0
| DPH | základná | 20% | z | 0 |  |  |  | 0
|  | znížená | 20% | z | 0 |  |  |  | 0
|  | zákl. prenesená | 20% | z | 0 |  |  |  | 0
|  | zníž. prenesená | 20% | z | 0 |  |  |  | 0
|  | nulová | 0% | z | 0 |  |  |  | 0
| Cena s DPH |  |  | v | EUR |  |  | 0
| Projektant |  |  |  |  | Spracovateľ
| Dátum a podpis: |  |  | Pečiatka |  | Dátum a podpis: |  |  |  | Pečiatka
| Objednávateľ |  |  |  |  | Zhotoviteľ
| Dátum a podpis: |  |  | Pečiatka |  | Dátum a podpis: |  |  |  | Pečiatka
REKAPITULÁCIA ROZPOČTU
Stavba: |  |  | Mestský úrad Vrútky - zlepšenie energetickej náročnosti stavby
Objekt: |  |  | 04 - Ostatné
Časť: |  |  | 03 - ELEKTROINŠTALÁCIA -časť osvetlenie
Miesto: |  |  | Námestie S.Zachara č. 4, Vrútky |  |  |  | Dátum: |  | 5.3.2016
Objednávateľ: |  |  | Mesto Vrútky |  |  |  | Projektant: |  | Mgr. Zbyvateľ
Zhotoviteľ: | [6 empty] | Spracovateľ: |  | 0
Kód - Popis | [9 empty] | Cena celkom [EUR]
1) Náklady z rozpočtu | [9 empty] | 0 | [12 empty] | -1
| M - Práce a dodávky M | [8 empty] | 0
| 21-M - Elektromontáže a materiál | [8 empty] | 0
| OST - Ostatné HZS | [8 empty] | 0
| VRN - VEDĽAJŠIE ROZPOČTOVÉ NÁKLADY | [8 empty] | 0
| VP - Práce naviac | [8 empty] | 0
2) Ostatné náklady | [9 empty] | 0 |  |  |  | DPH
| GZS | [8 empty] | 0 |  |  |  | znížená | [9 empty] | VRN | 0 | 0 | 0 | 0 | 0 | 2
| Projektové práce | [8 empty] | 0 |  |  |  | znížená | [9 empty] | VRN | 0 | 0 | 0 | 0 | 0 | 2
| Sťažené podmienky | [8 empty] | 0 |  |  |  | znížená | [9 empty] | VRN | 0 | 0 | 0 | 0 | 0 | 2
| Vplyv prostredia | [8 empty] | 0 |  |  |  | znížená | [9 empty] | VRN | 0 | 0 | 0 | 0 | 0 | 2
| Iné VRN | [8 empty] | 0 |  |  |  | znížená | [9 empty] | VRN | 0 | 0 | 0 | 0 | 0 | 2
| Kompletačná činnosť | [8 empty] | 0 |  |  |  | znížená | [9 empty] | KOMPLETACNA | 0 | 0 | 0 | 0 | 0 | 2
Celkové náklady za stavbu 1) + 2) | [7 empty] | 0
ROZPOČET
Stavba: |  |  | Mestský úrad Vrútky - zlepšenie energetickej náročnosti stavby
Objekt: |  |  | 04 - Ostatné
Časť: |  |  | 03 - ELEKTROINŠTALÁCIA -časť osvetlenie
Miesto: |  |  | Námestie S.Zachara č. 4, Vrútky |  |  |  | Dátum: |  | 5.3.2016
Objednávateľ: |  |  | Mesto Vrútky |  |  |  | Projektant: |  | Mgr. Zbyvateľ
Zhotoviteľ: | [6 empty] | Spracovateľ: |  | 0
PČ | Typ | Kód | Popis |  |  | MJ | Množstvo | J.cena [EUR] |  | Cena celkom [EUR] |  |  | Poznámka | DPH | J. Nh [h] | Nh celkom [h] | J. hmotnosť [t] | Hmotnosť celkom [t] | J. suť [t] | Suť Celkom [t]
Náklady z rozpočtu | [9 empty] | 0 | [5 empty] | 0 |  | 0 |  | 0 |  | D | -1 | [7 empty] | 0
| M - Práce a dodávky M | [8 empty] | 0 | [5 empty] | 0 |  | 0 |  | 0 | 3 | D | 0 | ROZPOCET | [6 empty] | 0
| 21-M - Elektromontáže a materiál | [8 empty] | 0 | [5 empty] | 0 |  | 0 |  | 0 | 3 | D | 1 | ROZPOCET | [6 empty] | 0
1 | K | 210010034 | Rúrka elektroinšt. ohybná kovová", uložená voľne alebo pod omietkou typ 2429, 29 mm |  |  | m | 30 | 0 |  | 0 |  |  |  | znížená |  | 0 | 0 | 0 | 0 | 0 | 64 | K | 2 | ROZPOCET | 0 | 0 | 0 | 0 | 0 | 2 | 0 | 64 | 1
2 | M | 345070680P | I-Rúrka ako HFXP 25 čierna bezhalog. |  |  | m | 15 | 0 |  | 0 |  |  |  | znížená |  | 0 | 0 | 0 | 0 | 0 | 256 | M | 2 | ROZPOCET | 0 | 0 | 0 | 0 | 0 | 2 | 0 | 64 | 2
3 | M | 345070680P.1 | I-Rúrka ako HFXP 40 čierna bezhalog. |  |  | m | 15 | 0 |  | 0 |  |  |  | znížená |  | 0 | 0 | 0 | 0 | 0 | 256 | M | 2 | ROZPOCET | 0 | 0 | 0 | 0 | 0 | 2 | 0 | 64 | 3
4 | K | 210020302 | Káblový žľab 16/16, 25/40, 50/50 mont. |  |  | m | 440 | 0 |  | 0 |  |  |  | znížená |  | 0 | 0 | 0 | 0 | 0 | 64 | K | 2 | ROZPOCET | 0 | 0 | 0 | 0 | 0 | 2 | 0 | 64 | 4
5 | M | 345060000P | Žľab ako HMIK16x16 S POKLOP., uchyt., uhly |  |  | m | 380 | 0 |  | 0 |  |  |  | znížená |  | 0 | 0 | 0 | 0 | 0 | 256 | M | 2 | ROZPOCET | 0 | 0 | 0 | 0 | 0 | 2 | 0 | 64 | 5
6 | M | 345060000P.1 | Žľab ako HMIK25x40 S POKLOP., uchyt., uhly |  |  | m | 35 | 0 |  | 0 |  |  |  | znížená |  | 0 | 0 | 0 | 0 | 0 | 256 | M | 2 | ROZPOCET | 0 | 0 | 0 | 0 | 0 | 2 | 0 | 64 | 6
7 | M | 345060000P.2 | Žľab ako HMAK50x50 S POKLOP., uchyt., uhly |  |  | m | 30 | 0 |  | 0 |  |  |  | znížená |  | 0 | 0 | 0 | 0 | 0 | 256 | M | 2 | ROZPOCET | 0 | 0 | 0 | 0 | 0 | 2 | 0 | 64 | 7
8 | M | PC | VIAZACIA PÁSKA PRE KÁBEL |  |  | ks | 400 | 0 |  | 0 |  |  |  | znížená |  | 0 | 0 | 0 | 0 | 0 | 256 | M | 2 | ROZPOCET | 0 | 0 | 0 | 0 | 0 | 2 | 0 | 64 | 8
9 | K | 210-PC | Svorkovnica hlavného pospájania |  |  | ks | 2 | 0 |  | 0 |  |  |  | znížená |  | 0 | 0 | 0 | 0 | 0 | 64 | K | 2 | ROZPOCET | 0 | 0 | 0 | 0 | 0 | 2 | 0 | 64 | 9
10 | M | 3450600402 | Ekvipotencionálna svorkovnica krytá |  |  | ks | 2 | 0 |  | 0 |  |  |  | znížená |  | 0 | 0 | 0 | 0 | 0 | 256 | M | 2 | ROZPOCET | 0 | 0 | 0 | 0 | 0 | 2 | 0 | 64 | 10
11 | K | 21011000P | SPÍNAČ ŠPECIÁLNY CENTR. A TOTAL STOP |  |  | ks | 1 | 0 |  | 0 |  |  |  | znížená |  | 0 | 0 | 0 | 0 | 0 | 64 | K | 2 | ROZPOCET | 0 | 0 | 0 | 0 | 0 | 2 | 0 | 64 | 11
12 | M | 345020000P | STOP TLAČIDLO S ČERV. HRIBIKOM A ARETÁCIOU V NULE, IP55 |  |  | ks | 1 | 0 |  | 0 |  |  |  | znížená |  | 0 | 0 | 0 | 0 | 0 | 256 | M | 2 | ROZPOCET | 0 | 0 | 0 | 0 | 0 | 2 | 0 | 64 | 12
13 | K | 210220321 | Svorka na potrub."Bernard" vrát. pásika(bez vodiča a prípoj. vodiča) |  |  | ks | 10 | 0 |  | 0 |  |  |  | znížená |  | 0 | 0 | 0 | 0 | 0 | 64 | K | 2 | ROZPOCET | 0 | 0 | 0 | 0 | 0 | 2 | 0 | 64 | 13
14 | M | 3540402711 | Bernard sv.zem. ZSA 16 pl. potr+med.pásik |  |  | ks | 10 | 0 |  | 0 |  |  |  | znížená |  | 0 | 0 | 0 | 0 | 0 | 256 | M | 2 | ROZPOCET | 0 | 0 | 0 | 0 | 0 | 2 | 0 | 64 | 14
15 | K | 210800112 | Kábel medený uložený CHKE-R 5 x 6 |  |  | m | 55 | 0 |  | 0 |  |  |  | znížená |  | 0 | 0 | 0 | 0 | 0 | 64 | K | 2 | ROZPOCET | 0 | 0 | 0 | 0 | 0 | 2 | 0 | 64 | 15
16 | M | 3411403804 | Bezhalogénový kábel CHKE-R-J 5x6 |  |  | m | 55 | 0 |  | 0 |  |  |  | znížená |  | 0 | 0 | 0 | 0 | 0 | 256 | M | 2 | ROZPOCET | 0 | 0 | 0 | 0 | 0 | 2 | 0 | 64 | 16
17 | K | 210800527 | Káble ohybný voľne uložený |  |  | m | 232 | 0 |  | 0 |  |  |  | znížená |  | 0 | 0 | 0 | 0 | 0 | 64 | K | 2 | ROZPOCET | 0 | 0 | 0 | 0 | 0 | 2 | 0 | 64 | 17
18 | M | 3410258990,00000 | Kábel ohybný - šnúra 5x1,5mm2 |  |  | m | 220 | 0 |  | 0 |  |  |  | znížená |  | 0 | 0 | 0 | 0 | 0 | 256 | M | 2 | ROZPOCET | 0 | 0 | 0 | 0 | 0 | 2 | 0 | 64 | 18
19 | M | 3410258989,00000 | Kábel ohybný - šnúra 3x1,5mm2 |  |  | m | 12 | 0 |  | 0 |  |  |  | znížená |  | 0 | 0 | 0 | 0 | 0 | 256 | M | 2 | ROZPOCET | 0 | 0 | 0 | 0 | 0 | 2 | 0 | 64 | 19
20 | K | 210800527.1 | Vodič medený voľne uložený CYA 16-35 |  |  | m | 145 | 0 |  | 0 |  |  |  | znížená |  | 0 | 0 | 0 | 0 | 0 | 64 | K | 2 | ROZPOCET | 0 | 0 | 0 | 0 | 0 | 2 | 0 | 64 | 20
21 | M | 3410403400 | Vodič H07 Z-K 16 žz |  |  | m | 80 | 0 |  | 0 |  |  |  | znížená |  | 0 | 0 | 0 | 0 | 0 | 256 | M | 2 | ROZPOCET | 0 | 0 | 0 | 0 | 0 | 2 | 0 | 64 | 21
22 | M | 3410403400.1 | Vodič H07 Z-K 25 žz |  |  | m | 60 | 0 |  | 0 |  |  |  | znížená |  | 0 | 0 | 0 | 0 | 0 | 256 | M | 2 | ROZPOCET | 0 | 0 | 0 | 0 | 0 | 2 | 0 | 64 | 22
23 | M | 3410403400.2 | Vodič H07 Z-K 35 žz |  |  | m | 5 | 0 |  | 0 |  |  |  | znížená |  | 0 | 0 | 0 | 0 | 0 | 256 | M | 2 | ROZPOCET | 0 | 0 | 0 | 0 | 0 | 2 | 0 | 64 | 23
24 | K | 210800627 | Vodič medený NN voľne uložený CYA 4-6 |  |  | m | 50 | 0 |  | 0 |  |  |  | znížená |  | 0 | 0 | 0 | 0 | 0 | 64 | K | 2 | ROZPOCET | 0 | 0 | 0 | 0 | 0 | 2 | 0 | 64 | 24
25 | M | 3410414300 | Vodič H07 Z-K 4 žz |  |  | m | 30 | 0 |  | 0 |  |  |  | znížená |  | 0 | 0 | 0 | 0 | 0 | 256 | M | 2 | ROZPOCET | 0 | 0 | 0 | 0 | 0 | 2 | 0 | 64 | 25
26 | M | 3410414300.1 | Vodič H07 Z-K 6 žz |  |  | m | 20 | 0 |  | 0 |  |  |  | znížená |  | 0 | 0 | 0 | 0 | 0 | 256 | M | 2 | ROZPOCET | 0 | 0 | 0 | 0 | 0 | 2 | 0 | 64 | 26
27 | K | 210220321 | Svorka na potrub."Bernard" vrát. pásika(bez vodiča a prípoj. vodiča) |  |  | ks | 20 | 0 |  | 0 |  |  |  | znížená |  | 0 | 0 | 0 | 0 | 0 | 64 | K | 2 | ROZPOCET | 0 | 0 | 0 | 0 | 0 | 2 | 0 | 64 | 27
28 | M | 3540402711 | Bernard sv.zem. ZSA 16 pl. potr+med.pásik |  |  | ks | 20 | 0 |  | 0 |  |  |  | znížená |  | 0 | 0 | 0 | 0 | 0 | 256 | M | 2 | ROZPOCET | 0 | 0 | 0 | 0 | 0 | 2 | 0 | 64 | 28
29 | K | 210-PC | Svorkovnica hlavného pospájania |  |  | ks | 2 | 0 |  | 0 |  |  |  | znížená |  | 0 | 0 | 0 | 0 | 0 | 64 | K | 2 | ROZPOCET | 0 | 0 | 0 | 0 | 0 | 2 | 0 | 64 | 29
30 | M | 3450600402 | Ekvipotencionálna svorkovnica krytá |  |  | ks | 2 | 0 |  | 0 |  |  |  | znížená |  | 0 | 0 | 0 | 0 | 0 | 256 | M | 2 | ROZPOCET | 0 | 0 | 0 | 0 | 0 | 2 | 0 | 64 | 30
31 | M | 3452106600 | G-Káblové oko CU 16x 8 KU |  |  | ks | 25 | 0 |  | 0 |  |  |  | znížená |  | 0 | 0 | 0 | 0 | 0 | 256 | M | 2 | ROZPOCET | 0 | 0 | 0 | 0 | 0 | 2 | 0 | 64 | 31
32 | K | 210010351 | Škatuľová rozvodka z lisov. izolantu vrátane ukončenia káblov a zapojenia vodičov typ 6455-11 do 4 mm2 |  |  | ks | 27 | 0 |  | 0 |  |  |  | znížená |  | 0 | 0 | 0 | 0 | 0 | 64 | K | 2 | ROZPOCET | 0 | 0 | 0 | 0 | 0 | 2 | 0 | 64 | 32
33 | M | 3450927000 | Krabica svorkova , IP55, bezhalogen |  |  | ks | 15 | 0 |  | 0 |  |  |  | znížená |  | 0 | 0 | 0 | 0 | 0 | 256 | M | 2 | ROZPOCET | 0 | 0 | 0 | 0 | 0 | 2 | 0 | 64 | 33
34 | M | 3450927000.1 | Krabica ako A10/BP OBO - UZEMŇOV.,bezhalogen |  |  | ks | 12 | 0 |  | 0 |  |  |  | znížená |  | 0 | 0 | 0 | 0 | 0 | 256 | M | 2 | ROZPOCET | 0 | 0 | 0 | 0 | 0 | 2 | 0 | 64 | 34
35 | K | 210010301 | Krabica prístrojová bez zapojenia (1901, KP 68, KZ 3) |  |  | ks | 59 | 0 |  | 0 |  |  |  | znížená |  | 0 | 0 | 0 | 0 | 0 | 64 | K | 2 | ROZPOCET | 0 | 0 | 0 | 0 | 0 | 2 | 0 | 64 | 35
36 | M | 3450906510,00000 | Krabica DO MURIVA, PRÍSTR. |  |  | ks | 27 | 0 |  | 0 |  |  |  | znížená |  | 0 | 0 | 0 | 0 | 0 | 256 | M | 2 | ROZPOCET | 0 | 0 | 0 | 0 | 0 | 2 | 0 | 64 | 36
37 | M | 34509065101 | Krabica dvojitá DO MURIVA, PRÍSTR. |  |  | ks | 32 | 0 |  | 0 |  |  |  | znížená |  | 0 | 0 | 0 | 0 | 0 | 256 | M | 2 | ROZPOCET | 0 | 0 | 0 | 0 | 0 | 2 | 0 | 64 | 37
38 | K | 210010321 | Krabica odbočná s viečkom, svorkovnicou vrátane zapojenia (1903, KR 97) kruhová |  |  | ks | 90 | 0 |  | 0 |  |  |  | znížená |  | 0 | 0 | 0 | 0 | 0 | 64 | K | 2 | ROZPOCET | 0 | 0 | 0 | 0 | 0 | 2 | 0 | 64 | 38
39 | M | 3450907010 | Krabica do muriva 97 s viečkom |  |  | ks | 90 | 0 |  | 0 |  |  |  | znížená |  | 0 | 0 | 0 | 0 | 0 | 256 | M | 2 | ROZPOCET | 0 | 0 | 0 | 0 | 0 | 2 | 0 | 64 | 39
40 | M | 3450633166 | Svorkovnica SP-96 |  |  | ks | 90 | 0 |  | 0 |  |  |  | znížená |  | 0 | 0 | 0 | 0 | 0 | 256 | M | 2 | ROZPOCET | 0 | 0 | 0 | 0 | 0 | 2 | 0 | 64 | 40
41 | M | PC.1 | DROBNY MONTAZNY A SPOJOVACI MATERIAL |  |  | sada | 1 | 0 |  | 0 |  |  |  | znížená |  | 0 | 0 | 0 | 0 | 0 | 256 | M | 2 | ROZPOCET | 0 | 0 | 0 | 0 | 0 | 2 | 0 | 64 | 41
42 | M | PC | VIAZACIA PÁSKA PRE KÁBEL |  |  | ks | 300 | 0 |  | 0 |  |  |  | znížená |  | 0 | 0 | 0 | 0 | 0 | 256 | M | 2 | ROZPOCET | 0 | 0 | 0 | 0 | 0 | 2 | 0 | 64 | 42
43 | K | 210220021 | Uzemňovacie vedenie v zemi včít. svoriek, prepojenia, izolácie spojov FeZn do 120 mm2 |  |  | m | 10 | 0 |  | 0 |  |  |  | znížená |  | 0 | 0 | 0 | 0 | 0 | 64 | K | 2 | ROZPOCET | 0 | 0 | 0 | 0 | 0 | 2 | 0 | 64 | 43
44 | M | 3544112000 | Páska uzemňovacia 30x4 mm |  |  | kg | 10 | 0 |  | 0 |  |  |  | znížená |  | 0 | 0 | 0 | 0 | 0 | 256 | M | 2 | ROZPOCET | 0 | 0 | 0 | 0 | 0 | 2 | 0 | 64 | 44
45 | M | 156152250P | FeZn10 D 10.00mm |  |  | m | 15 | 0 |  | 0 |  |  |  | znížená |  | 0 | 0 | 0 | 0 | 0 | 256 | M | 2 | ROZPOCET | 0 | 0 | 0 | 0 | 0 | 2 | 0 | 64 | 45
46 | K | 210220101 | Zvodový vodič včítane podpery FeZn do D 10 mm, A1 D 10 mm Cu D 8 mm |  |  | m | 10 | 0 |  | 0 |  |  |  | znížená |  | 0 | 0 | 0 | 0 | 0 | 64 | K | 2 | ROZPOCET | 0 | 0 | 0 | 0 | 0 | 2 | 0 | 64 | 46
47 | M | 1561522500 | FeZn D 8.00mm |  |  | m | 10 | 0 |  | 0 |  |  |  | znížená |  | 0 | 0 | 0 | 0 | 0 | 256 | M | 2 | ROZPOCET | 0 | 0 | 0 | 0 | 0 | 2 | 0 | 64 | 47
48 | M | 3540404800,00000 | HR-Podpera PV 23/32 |  |  | ks | 30 | 0 |  | 0 |  |  |  | znížená |  | 0 | 0 | 0 | 0 | 0 | 256 | M | 2 | ROZPOCET | 0 | 0 | 0 | 0 | 0 | 2 | 0 | 64 | 48
49 | K | 210220221 | Zachyt.a zemn. tyč včít.upevnenia na oceľovú konštrukciu, betón do 3 m dľžky tyče |  |  | ks | 4 | 0 |  | 0 |  |  |  | znížená |  | 0 | 0 | 0 | 0 | 0 | 64 | K | 2 | ROZPOCET | 0 | 0 | 0 | 0 | 0 | 2 | 0 | 64 | 49
50 | M | 354030050P | ZEMNIACA TYČ ZT2000 |  |  | ks | 4 | 0 |  | 0 |  |  |  | znížená |  | 0 | 0 | 0 | 0 | 0 | 256 | M | 2 | ROZPOCET | 0 | 0 | 0 | 0 | 0 | 2 | 0 | 64 | 50
51 | M | 3540402200 | HR-Ochranná strieška OS 07 |  |  | ks | 1 | 0 |  | 0 |  |  |  | znížená |  | 0 | 0 | 0 | 0 | 0 | 256 | M | 2 | ROZPOCET | 0 | 0 | 0 | 0 | 0 | 2 | 0 | 64 | 51
52 | M | 354040570P1 | HR-drobný montážny materiál. |  |  | sada | 1 | 0 |  | 0 |  |  |  | znížená |  | 0 | 0 | 0 | 0 | 0 | 256 | M | 2 | ROZPOCET | 0 | 0 | 0 | 0 | 0 | 2 | 0 | 64 | 52
53 | K | 210220301 | Bleskozvodová svorka do 2 skrutiek (SS, SR 03) |  |  | ks | 2 | 0 |  | 0 |  |  |  | znížená |  | 0 | 0 | 0 | 0 | 0 | 64 | K | 2 | ROZPOCET | 0 | 0 | 0 | 0 | 0 | 2 | 0 | 64 | 53
54 | M | 3544199600 | Svorka SR 03 d 6-12 mm nerez |  |  | ks | 2 | 0 |  | 0 |  |  |  | znížená |  | 0 | 0 | 0 | 0 | 0 | 256 | M | 2 | ROZPOCET | 0 | 0 | 0 | 0 | 0 | 2 | 0 | 64 | 54
55 | K | 210220301 | Bleskozvodová svorka do 2 skrutiek (SS, SR 03) |  |  | ks | 12 | 0 |  | 0 |  |  |  | znížená |  | 0 | 0 | 0 | 0 | 0 | 64 | K | 2 | ROZPOCET | 0 | 0 | 0 | 0 | 0 | 2 | 0 | 64 | 55
56 | M | 3540406800 | HR-Svorka SS - nerez |  |  | ks | 12 | 0 |  | 0 |  |  |  | znížená |  | 0 | 0 | 0 | 0 | 0 | 256 | M | 2 | ROZPOCET | 0 | 0 | 0 | 0 | 0 | 2 | 0 | 64 | 56
57 | K | 210220302 | Bleskozvodová svorka nad 2 skrutky (ST, SJ, SK, SZ, SR 01, 02) |  |  | ks | 23 | 0 |  | 0 |  |  |  | znížená |  | 0 | 0 | 0 | 0 | 0 | 64 | K | 2 | ROZPOCET | 0 | 0 | 0 | 0 | 0 | 2 | 0 | 64 | 57
58 | M | 3540407000 | HR-Svorka ST |  |  | ks | 12 | 0 |  | 0 |  |  |  | znížená |  | 0 | 0 | 0 | 0 | 0 | 256 | M | 2 | ROZPOCET | 0 | 0 | 0 | 0 | 0 | 2 | 0 | 64 | 58
59 | M | 3540406300 | HR-Svorka SP nerez |  |  | ks | 9 | 0 |  | 0 |  |  |  | znížená |  | 0 | 0 | 0 | 0 | 0 | 256 | M | 2 | ROZPOCET | 0 | 0 | 0 | 0 | 0 | 2 | 0 | 64 | 59
60 | M | 3540408100 | HR-Svorka SK nerez |  |  | ks | 2 | 0 |  | 0 |  |  |  | znížená |  | 0 | 0 | 0 | 0 | 0 | 256 | M | 2 | ROZPOCET | 0 | 0 | 0 | 0 | 0 | 2 | 0 | 64 | 60
61 | K | 210220302 | Bleskozvodová svorka nad 2 skrutky (ST, SJ, SK, SZ, SR 01, 02) |  |  | ks | 3 | 0 |  | 0 |  |  |  | znížená |  | 0 | 0 | 0 | 0 | 0 | 64 | K | 2 | ROZPOCET | 0 | 0 | 0 | 0 | 0 | 2 | 0 | 64 | 61
62 | M | 3540408300 | HR-Svorka SZ - nerez |  |  | ks | 1 | 0 |  | 0 |  |  |  | znížená |  | 0 | 0 | 0 | 0 | 0 | 256 | M | 2 | ROZPOCET | 0 | 0 | 0 | 0 | 0 | 2 | 0 | 64 | 62
63 | M | 3540406200 | HR-Svorka SO nerez |  |  | ks | 2 | 0 |  | 0 |  |  |  | znížená |  | 0 | 0 | 0 | 0 | 0 | 256 | M | 2 | ROZPOCET | 0 | 0 | 0 | 0 | 0 | 2 | 0 | 64 | 63
64 | K | 460010024 | VYTYCENIE TRASY V ZASTAVANOM TERENE - PRIPOJKA NN |  |  | m | 8 | 0 |  | 0 |  |  |  | znížená |  | 0 | 0 | 0 | 0 | 0 | 64 | K | 2 | ROZPOCET | 0 | 0 | 0 | 0 | 0 | 2 | 0 | 64 | 64
65 | K | 460200643 | Vykop ryhy hl.0,8, š.0,65, tr.III - pripojka NN |  |  | m | 8 | 0 |  | 0 |  |  |  | znížená |  | 0 | 0 | 0 | 0 | 0 | 64 | K | 2 | ROZPOCET | 0 | 0 | 0 | 0 | 0 | 2 | 0 | 64 | 65
66 | K | 460560643 | Zahos ryhy hl.0,8, š.65 |  |  | m | 8 | 0 |  | 0 |  |  |  | znížená |  | 0 | 0 | 0 | 0 | 0 | 64 | K | 2 | ROZPOCET | 0 | 0 | 0 | 0 | 0 | 2 | 0 | 64 | 66
67 | K | 460620013 | PROVIZORNA UPRAVA TERENU |  |  | m2 | 4 | 0 |  | 0 |  |  |  | znížená |  | 0 | 0 | 0 | 0 | 0 | 64 | K | 2 | ROZPOCET | 0 | 0 | 0 | 0 | 0 | 2 | 0 | 64 | 67
68 | K | 210010034.1 | Rúrka elektroinšt. ohybná kovová, "Kopex", uložená voľne alebo pod omietkou typ 2429, 29 mm |  |  | m | 200 | 0 |  | 0 |  |  |  | znížená |  | 0 | 0 | 0 | 0 | 0 | 64 | K | 2 | ROZPOCET | 0 | 0 | 0 | 0 | 0 | 2 | 0 | 64 | 68
69 | M | 345070680P.2 | I-Rúrka ako FX 25 čierna |  |  | m | 180 | 0 |  | 0 |  |  |  | znížená |  | 0 | 0 | 0 | 0 | 0 | 256 | M | 2 | ROZPOCET | 0 | 0 | 0 | 0 | 0 | 2 | 0 | 64 | 69
70 | M | 345070680P.3 | I-Rúrka ako FXP 25 čierna |  |  | m | 20 | 0 |  | 0 |  |  |  | znížená |  | 0 | 0 | 0 | 0 | 0 | 256 | M | 2 | ROZPOCET | 0 | 0 | 0 | 0 | 0 | 2 | 0 | 64 | 70
71 | K | 210010301 | Krabica prístrojová bez zapojenia (1901, KP 68, KZ 3) |  |  | ks | 35 | 0 |  | 0 |  |  |  | znížená |  | 0 | 0 | 0 | 0 | 0 | 64 | K | 2 | ROZPOCET | 0 | 0 | 0 | 0 | 0 | 2 | 0 | 64 | 71
72 | M | 3450906510,00000.1 | Krabica DO MURIVA, PRÍSTR. BEZHALOG |  |  | ks | 35 | 0 |  | 0 |  |  |  | znížená |  | 0 | 0 | 0 | 0 | 0 | 256 | M | 2 | ROZPOCET | 0 | 0 | 0 | 0 | 0 | 2 | 0 | 64 | 72
73 | K | 210010321 | Krabica odbočná s viečkom, svorkovnicou vrátane zapojenia (1903, KR 97) kruhová |  |  | ks | 65 | 0 |  | 0 |  |  |  | znížená |  | 0 | 0 | 0 | 0 | 0 | 64 | K | 2 | ROZPOCET | 0 | 0 | 0 | 0 | 0 | 2 | 0 | 64 | 73
74 | M | 3450907010.1 | Krabica do muriva bezhalogen s viečkom 97 |  |  | ks | 65 | 0 |  | 0 |  |  |  | znížená |  | 0 | 0 | 0 | 0 | 0 | 256 | M | 2 | ROZPOCET | 0 | 0 | 0 | 0 | 0 | 2 | 0 | 64 | 74
75 | M | 3450633166.1 | Svorkovnica ako SP-96 bezhalog |  |  | ks | 65 | 0 |  | 0 |  |  |  | znížená |  | 0 | 0 | 0 | 0 | 0 | 256 | M | 2 | ROZPOCET | 0 | 0 | 0 | 0 | 0 | 2 | 0 | 64 | 75
76 | K | 210100001 | Ukončenie vodičov v rozvádzač. vrátane zapojenia a vodičovej koncovky do 2.5 mm2 |  |  | ks | 36 | 0 |  | 0 |  |  |  | znížená |  | 0 | 0 | 0 | 0 | 0 | 64 | K | 2 | ROZPOCET | 0 | 0 | 0 | 0 | 0 | 2 | 0 | 64 | 76
77 | K | 210100003 | Ukončenie vodičov v rozvádzač. vrátane zapojenia a vodičovej koncovky do 16 mm2 |  |  | ks | 24 | 0 |  | 0 |  |  |  | znížená |  | 0 | 0 | 0 | 0 | 0 | 64 | K | 2 | ROZPOCET | 0 | 0 | 0 | 0 | 0 | 2 | 0 | 64 | 77
78 | M | 3452105500 | G-Káblové oko CU 10x10 KU-L |  |  | ks | 130 | 0 |  | 0 |  |  |  | znížená |  | 0 | 0 | 0 | 0 | 0 | 256 | M | 2 | ROZPOCET | 0 | 0 | 0 | 0 | 0 | 2 | 0 | 64 | 78
79 | M | 3452106600 | G-Káblové oko CU 16x 8 KU |  |  | ks | 38 | 0 |  | 0 |  |  |  | znížená |  | 0 | 0 | 0 | 0 | 0 | 256 | M | 2 | ROZPOCET | 0 | 0 | 0 | 0 | 0 | 2 | 0 | 64 | 79
80 | M | 2830127500 | Bužírka zmršťovacia čierna 6,4-3,2 mm typ: ZS064 |  |  | ks | 7.2 | 0 |  | 0 |  |  |  | znížená |  | 0 | 0 | 0 | 0 | 0 | 256 | M | 2 | ROZPOCET | 0 | 0 | 0 | 0 | 0 | 2 | 0 | 64 | 80
81 | M | 3452105500.1 | G-Káblové oko CU 6x6 KU-L |  |  | ks | 130 | 0 |  | 0 |  |  |  | znížená |  | 0 | 0 | 0 | 0 | 0 | 256 | M | 2 | ROZPOCET | 0 | 0 | 0 | 0 | 0 | 2 | 0 | 64 | 81
82 | M | 3438150510 | Izolačné pásky čierna 10m x 19mm typ: FEK10 |  |  | ks | 22 | 0 |  | 0 |  |  |  | znížená |  | 0 | 0 | 0 | 0 | 0 | 256 | M | 2 | ROZPOCET | 0 | 0 | 0 | 0 | 0 | 2 | 0 | 64 | 82
83 | M | 3438153000 | Izolačné pásky zeleno-žltá 10m x 19mm typ: ZS10 |  |  | ks | 11 | 0 |  | 0 |  |  |  | znížená |  | 0 | 0 | 0 | 0 | 0 | 256 | M | 2 | ROZPOCET | 0 | 0 | 0 | 0 | 0 | 2 | 0 | 64 | 83
84 | K | 210190004 | Montáž plastovej rozvodnice do váhy 150 kg |  |  | ks | 2 | 0 |  | 0 |  |  |  | znížená |  | 0 | 0 | 0 | 0 | 0 | 64 | K | 2 | ROZPOCET | 0 | 0 | 0 | 0 | 0 | 2 | 0 | 64 | 84
85 | M | DOD | Rozvádzač RES |  |  | ks | 1 | 0 |  | 0 |  |  |  | znížená |  | 0 | 0 | 0 | 0 | 0 | 256 | M | 2 | ROZPOCET | 0 | 0 | 0 | 0 | 0 | 2 | 0 | 64 | 85
86 | M | DOD.1 | Rozvádzač RMS |  |  | ks | 1 | 0 |  | 0 |  |  |  | znížená |  | 0 | 0 | 0 | 0 | 0 | 256 | M | 2 | ROZPOCET | 0 | 0 | 0 | 0 | 0 | 2 | 0 | 64 | 86
87 | K | 210190003 | Montáž plastovej rozvodnice do váhy 100 kg |  |  | ks | 5 | 0 |  | 0 |  |  |  | znížená |  | 0 | 0 | 0 | 0 | 0 | 64 | K | 2 | ROZPOCET | 0 | 0 | 0 | 0 | 0 | 2 | 0 | 64 | 87
88 | M | DOD.2 | Rozvádzač RS-2,3.4 |  |  | ks | 3 | 0 |  | 0 |  |  |  | znížená |  | 0 | 0 | 0 | 0 | 0 | 256 | M | 2 | ROZPOCET | 0 | 0 | 0 | 0 | 0 | 2 | 0 | 64 | 88
89 | M | DOD.3 | Rozvádzač RS-1 |  |  | ks | 1 | 0 |  | 0 |  |  |  | znížená |  | 0 | 0 | 0 | 0 | 0 | 256 | M | 2 | ROZPOCET | 0 | 0 | 0 | 0 | 0 | 2 | 0 | 64 | 89
90 | M | DOD.4 | Rozvádzač RSK |  |  | ks | 1 | 0 |  | 0 |  |  |  | znížená |  | 0 | 0 | 0 | 0 | 0 | 256 | M | 2 | ROZPOCET | 0 | 0 | 0 | 0 | 0 | 2 | 0 | 64 | 90
91 | K | 21011000P | SPÍNAČ ŠPECIÁLNY CENTR. A TOTAL STOP |  |  | ks | 1 | 0 |  | 0 |  |  |  | znížená |  | 0 | 0 | 0 | 0 | 0 | 64 | K | 2 | ROZPOCET | 0 | 0 | 0 | 0 | 0 | 2 | 0 | 64 | 91
92 | M | 345020000P | STOP TLAČIDLO S ČERV. HRIBIKOM A ARETÁCIOU V NULE, IP55 |  |  | ks | 1 | 0 |  | 0 |  |  |  | znížená |  | 0 | 0 | 0 | 0 | 0 | 256 | M | 2 | ROZPOCET | 0 | 0 | 0 | 0 | 0 | 2 | 0 | 64 | 92
93 | K | 210110041 | Spínač polozapustený a zapustený vč.zapojenia jednopólový - radenie 1 |  |  | ks | 15 | 0 |  | 0 |  |  |  | znížená |  | 0 | 0 | 0 | 0 | 0 | 64 | K | 2 | ROZPOCET | 0 | 0 | 0 | 0 | 0 | 2 | 0 | 64 | 93
94 | M | 3450202870P | SPÍNAČ TAKÝ AKO TANGO BIELY, RAD.01 , IP44, POLOZAP. |  |  | ks | 3 | 0 |  | 0 |  |  |  | znížená |  | 0 | 0 | 0 | 0 | 0 | 256 | M | 2 | ROZPOCET | 0 | 0 | 0 | 0 | 0 | 2 | 0 | 64 | 94
95 | M | 3450202870P.1 | SPÍNAČ TAKÝ AKO TANGO BIELY, RAD.01 , IP20, POLOZAP. |  |  | ks | 12 | 0 |  | 0 |  |  |  | znížená |  | 0 | 0 | 0 | 0 | 0 | 256 | M | 2 | ROZPOCET | 0 | 0 | 0 | 0 | 0 | 2 | 0 | 64 | 95
96 | K | 210110043 | Spínač polozapustený a zapustený vč.zapojenia sériový prep.stried. - radenie 5 |  |  | ks | 35 | 0 |  | 0 |  |  |  | znížená |  | 0 | 0 | 0 | 0 | 0 | 64 | K | 2 | ROZPOCET | 0 | 0 | 0 | 0 | 0 | 2 | 0 | 64 | 96
97 | M | 3450202890P | SPÍNAČ TAKÝ AKO TANGO BIELY, RAD.05 , IP44, POLOZAP. |  |  | ks | 1 | 0 |  | 0 |  |  |  | znížená |  | 0 | 0 | 0 | 0 | 0 | 256 | M | 2 | ROZPOCET | 0 | 0 | 0 | 0 | 0 | 2 | 0 | 64 | 97
98 | M | 3450202890P.1 | SPÍNAČ TAKÝ AKO TANGO BIELY, RAD.05 , IP20, POLOZAP. |  |  | ks | 34 | 0 |  | 0 |  |  |  | znížená |  | 0 | 0 | 0 | 0 | 0 | 256 | M | 2 | ROZPOCET | 0 | 0 | 0 | 0 | 0 | 2 | 0 | 64 | 98
99 | K | 210110045 | Spínač polozapustený a zapustený vč.zapojenia stried.prep.- radenie 6 |  |  | ks | 30 | 0 |  | 0 |  |  |  | znížená |  | 0 | 0 | 0 | 0 | 0 | 64 | K | 2 | ROZPOCET | 0 | 0 | 0 | 0 | 0 | 2 | 0 | 64 | 99
100 | M | 3450202910 | SPÍNAČ TAKÝ AKO TANGO BIELY, RAD.06, IP44, POLOZAPUST. |  |  | ks | 2 | 0 |  | 0 |  |  |  | znížená |  | 0 | 0 | 0 | 0 | 0 | 256 | M | 2 | ROZPOCET | 0 | 0 | 0 | 0 | 0 | 2 | 0 | 64 | 100
101 | M | 3450202910.1 | SPÍNAČ TAKÝ AKO TANGO BIELY, RAD.06, IP20, POLOZAPUST. |  |  | ks | 28 | 0 |  | 0 |  |  |  | znížená |  | 0 | 0 | 0 | 0 | 0 | 256 | M | 2 | ROZPOCET | 0 | 0 | 0 | 0 | 0 | 2 | 0 | 64 | 101
102 | K | 210110046 | Spínač polozapustený a zapustený vrátane zapojenia krížový prep.- radenie 7 |  |  | ks | 16 | 0 |  | 0 |  |  |  | znížená |  | 0 | 0 | 0 | 0 | 0 | 64 | K | 2 | ROZPOCET | 0 | 0 | 0 | 0 | 0 | 2 | 0 | 64 | 102
103 | M | 3450202915,00000 | SPÍNAČ TAKÝ AKO TANGO BIELY, RAD.07 IP44 |  |  | ks | 1 | 0 |  | 0 |  |  |  | znížená |  | 0 | 0 | 0 | 0 | 0 | 256 | M | 2 | ROZPOCET | 0 | 0 | 0 | 0 | 0 | 2 | 0 | 64 | 103
104 | M | 3450202915,00000.1 | SPÍNAČ TAKÝ AKO TANGO BIELY, RAD.07 IP20 |  |  | ks | 15 | 0 |  | 0 |  |  |  | znížená |  | 0 | 0 | 0 | 0 | 0 | 256 | M | 2 | ROZPOCET | 0 | 0 | 0 | 0 | 0 | 2 | 0 | 64 | 104
105 | K | 210110041.1 | Spínač polozapustený a zapustený vč.zapojenia - radenie 0-1 |  |  | ks | 16 | 0 |  | 0 |  |  |  | znížená |  | 0 | 0 | 0 | 0 | 0 | 64 | K | 2 | ROZPOCET | 0 | 0 | 0 | 0 | 0 | 2 | 0 | 64 | 105
106 | M | 345020000P.1 | SPÍNAČ taký ako TANGO BIELY, RAD.0-1, TLAČIDL.3558A-80940B IP44 |  |  | ks | 16 | 0 |  | 0 |  |  |  | znížená |  | 0 | 0 | 0 | 0 | 0 | 256 | M | 2 | ROZPOCET | 0 | 0 | 0 | 0 | 0 | 2 | 0 | 64 | 106
107 | K | 21011000P.1 | Spínač nastenny raenie 01+05+06 |  |  | ks | 19 | 0 |  | 0 |  |  |  | znížená |  | 0 | 0 | 0 | 0 | 0 | 64 | K | 2 | ROZPOCET | 0 | 0 | 0 | 0 | 0 | 2 | 0 | 64 | 107
108 | M | 345020001P | SPÍNAČ NÁSTENNÝ, RAD.01, IP55 |  |  | ks | 7 | 0 |  | 0 |  |  |  | znížená |  | 0 | 0 | 0 | 0 | 0 | 256 | M | 2 | ROZPOCET | 0 | 0 | 0 | 0 | 0 | 2 | 0 | 64 | 108
109 | M | 345020002P | SPÍNAČ NÁSTENNÝ, RAD.05+7, IP55 |  |  | ks | 9 | 0 |  | 0 |  |  |  | znížená |  | 0 | 0 | 0 | 0 | 0 | 256 | M | 2 | ROZPOCET | 0 | 0 | 0 | 0 | 0 | 2 | 0 | 64 | 109
110 | M | 345020003P | SPÍNAČ NÁSTENNÝ, RAD.06, IP55 |  |  | ks | 3 | 0 |  | 0 |  |  |  | znížená |  | 0 | 0 | 0 | 0 | 0 | 256 | M | 2 | ROZPOCET | 0 | 0 | 0 | 0 | 0 | 2 | 0 | 64 | 110
111 | K | 210110071 | Spínač špeciálny vrátane zapojenia, |  |  | ks | 44 | 0 |  | 0 |  |  |  | znížená |  | 0 | 0 | 0 | 0 | 0 | 64 | K | 2 | ROZPOCET | 0 | 0 | 0 | 0 | 0 | 2 | 0 | 64 | 111
112 | M | 3450200041P | SPÍNAČ senzorový 1-0-Ručne, IP20 |  |  | ks | 44 | 0 |  | 0 |  |  |  | znížená |  | 0 | 0 | 0 | 0 | 0 | 256 | M | 2 | ROZPOCET | 0 | 0 | 0 | 0 | 0 | 2 | 0 | 64 | 112
113 | K | 210800105 | Kábel uložený pod om. CYKY3 x 1, 5 |  |  | m | 500 | 0 |  | 0 |  |  |  | znížená |  | 0 | 0 | 0 | 0 | 0 | 64 | K | 2 | ROZPOCET | 0 | 0 | 0 | 0 | 0 | 2 | 0 | 64 | 113
114 | M | 3411403832 | Bezhalogénový kábel CHKE-R-O 3x1,5 |  |  | m | 40 | 0 |  | 0 |  |  |  | znížená |  | 0 | 0 | 0 | 0 | 0 | 256 | M | 2 | ROZPOCET | 0 | 0 | 0 | 0 | 0 | 2 | 0 | 64 | 114
115 | M | 3411403831,00000 | kábel CYKY-O 3x1,5 |  |  | m | 460 | 0 |  | 0 |  |  |  | znížená |  | 0 | 0 | 0 | 0 | 0 | 256 | M | 2 | ROZPOCET | 0 | 0 | 0 | 0 | 0 | 2 | 0 | 64 | 115
116 | K | 210800105.1 | Kábel uložený pod om. CYKY3/5/7/ x 1, 5 |  |  | m | 2980 | 0 |  | 0 |  |  |  | znížená |  | 0 | 0 | 0 | 0 | 0 | 64 | K | 2 | ROZPOCET | 0 | 0 | 0 | 0 | 0 | 2 | 0 | 64 | 116
117 | M | 3411403611 | Bezhalogénový kábel CHKE-R-J 3x1,5 |  |  | m | 400 | 0 |  | 0 |  |  |  | znížená |  | 0 | 0 | 0 | 0 | 0 | 256 | M | 2 | ROZPOCET | 0 | 0 | 0 | 0 | 0 | 2 | 0 | 64 | 117
118 | M | 3411403612,00000 | Bezhalogénový kábel CHKE-R-J 5x1,5 |  |  | m | 35 | 0 |  | 0 |  |  |  | znížená |  | 0 | 0 | 0 | 0 | 0 | 256 | M | 2 | ROZPOCET | 0 | 0 | 0 | 0 | 0 | 2 | 0 | 64 | 118
119 | M | 3411403613,00000 | Bezhalogénový kábel CHKE-R-J 7x1,5 |  |  | m | 10 | 0 |  | 0 |  |  |  | znížená |  | 0 | 0 | 0 | 0 | 0 | 256 | M | 2 | ROZPOCET | 0 | 0 | 0 | 0 | 0 | 2 | 0 | 64 | 119
120 | M | 3411403833,00000 | kábel CYKY-J 3x1,5 |  |  | m | 950 | 0 |  | 0 |  |  |  | znížená |  | 0 | 0 | 0 | 0 | 0 | 256 | M | 2 | ROZPOCET | 0 | 0 | 0 | 0 | 0 | 2 | 0 | 64 | 120
121 | M | 3411403834,00000 | kábel CYKY-J 5x1,5 |  |  | m | 1540 | 0 |  | 0 |  |  |  | znížená |  | 0 | 0 | 0 | 0 | 0 | 256 | M | 2 | ROZPOCET | 0 | 0 | 0 | 0 | 0 | 2 | 0 | 64 | 121
122 | M | 3411403835,00000 | kábel CYKY-J 7x1,5 |  |  | m | 52 | 0 |  | 0 |  |  |  | znížená |  | 0 | 0 | 0 | 0 | 0 | 256 | M | 2 | ROZPOCET | 0 | 0 | 0 | 0 | 0 | 2 | 0 | 64 | 122
123 | K | 210201067 | Svietidlo žiarivk., priem. stropné |  |  | ks | 36 | 0 |  | 0 |  |  |  | znížená |  | 0 | 0 | 0 | 0 | 0 | 64 | K | 2 | ROZPOCET | 0 | 0 | 0 | 0 | 0 | 2 | 0 | 64 | 123
124 | M | 348PC1 | Svietidlo ako TORNADO 2x28W, stropne, IP65 |  |  | ks | 3 | 0 |  | 0 |  |  |  | znížená |  | 0 | 0 | 0 | 0 | 0 | 256 | M | 2 | ROZPOCET | 0 | 0 | 0 | 0 | 0 | 2 | 0 | 64 | 124
125 | M | 348PC2 | Svietidlo ako TORNADO 2x28W, stropne, IP65 S NUDZ. ZDROJOM 1h |  |  | ks | 1 | 0 |  | 0 |  |  |  | znížená |  | 0 | 0 | 0 | 0 | 0 | 256 | M | 2 | ROZPOCET | 0 | 0 | 0 | 0 | 0 | 2 | 0 | 64 | 125
126 | M | 348PC3 | Svietidlo ako TORNADO 1x28W, stropne, IP65 |  |  | ks | 22 | 0 |  | 0 |  |  |  | znížená |  | 0 | 0 | 0 | 0 | 0 | 256 | M | 2 | ROZPOCET | 0 | 0 | 0 | 0 | 0 | 2 | 0 | 64 | 126
127 | M | 348PC4 | Svietidlo ako TORNADO 1x28W, stropne, IP65 S NUDZ. ZDROJOM 1h |  |  | ks | 1 | 0 |  | 0 |  |  |  | znížená |  | 0 | 0 | 0 | 0 | 0 | 256 | M | 2 | ROZPOCET | 0 | 0 | 0 | 0 | 0 | 2 | 0 | 64 | 127
128 | M | 348PC5 | Svietidlo ako TORNADO 1x54W, stropne, IP65 |  |  | ks | 9 | 0 |  | 0 |  |  |  | znížená |  | 0 | 0 | 0 | 0 | 0 | 256 | M | 2 | ROZPOCET | 0 | 0 | 0 | 0 | 0 | 2 | 0 | 64 | 128
129 | K | 210200006 | Svietidlo LED stropné |  |  | ks | 47 | 0 |  | 0 |  |  |  | znížená |  | 0 | 0 | 0 | 0 | 0 | 64 | K | 2 | ROZPOCET | 0 | 0 | 0 | 0 | 0 | 2 | 0 | 64 | 129
130 | M | 3480207118 | Svietidlo ako AD-LAMDA LED M PAR SUR 28W |  |  | ks | 13 | 0 |  | 0 |  |  |  | znížená |  | 0 | 0 | 0 | 0 | 0 | 256 | M | 2 | ROZPOCET | 0 | 0 | 0 | 0 | 0 | 2 | 0 | 64 | 130
131 | M | 3480207233 | Svietidlo ako AD-LAMDA LED M PAR SUR 28W+núdz. zdroj 1h |  |  | ks | 8 | 0 |  | 0 |  |  |  | znížená |  | 0 | 0 | 0 | 0 | 0 | 256 | M | 2 | ROZPOCET | 0 | 0 | 0 | 0 | 0 | 2 | 0 | 64 | 131
132 | M | 3480207233.1 | Svietidlo ako AD-LAMDA LED M PAR SUR 46W+núdz. zdroj 1h |  |  | ks | 2 | 0 |  | 0 |  |  |  | znížená |  | 0 | 0 | 0 | 0 | 0 | 256 | M | 2 | ROZPOCET | 0 | 0 | 0 | 0 | 0 | 2 | 0 | 64 | 132
133 | M | 3480207333,00000 | Svietidlo ako FREYN SUR 1x36W LED, DALI |  |  | ks | 16 | 0 |  | 0 |  |  |  | znížená |  | 0 | 0 | 0 | 0 | 0 | 256 | M | 2 | ROZPOCET | 0 | 0 | 0 | 0 | 0 | 2 | 0 | 64 | 133
134 | M | 3480207433,00000 | Svietidlo ako FREYN SUR 1x26W LED DALI |  |  | ks | 8 | 0 |  | 0 |  |  |  | znížená |  | 0 | 0 | 0 | 0 | 0 | 256 | M | 2 | ROZPOCET | 0 | 0 | 0 | 0 | 0 | 2 | 0 | 64 | 134
135 | K | 210200012 | Svietidlo LED 15 -30W, stropne a refl. |  |  | ks | 56 | 0 |  | 0 |  |  |  | znížená |  | 0 | 0 | 0 | 0 | 0 | 64 | K | 2 | ROZPOCET | 0 | 0 | 0 | 0 | 0 | 2 | 0 | 64 | 135
136 | M | 3480210444 | Svietidlo AKO POLY LED ROUND 15W IP54 |  |  | ks | 42 | 0 |  | 0 |  |  |  | znížená |  | 0 | 0 | 0 | 0 | 0 | 256 | M | 2 | ROZPOCET | 0 | 0 | 0 | 0 | 0 | 2 | 0 | 64 | 136
137 | M | 3480210445,00000 | Svietidlo AKO POLY LED ROUND 15W IP54 , NUDZ. ZDROJ 1h |  |  | ks | 10 | 0 |  | 0 |  |  |  | znížená |  | 0 | 0 | 0 | 0 | 0 | 256 | M | 2 | ROZPOCET | 0 | 0 | 0 | 0 | 0 | 2 | 0 | 64 | 137
138 | M | 3480210445,00000.1 | Svietidlo reflektorové AKO AVIOR SURFACED 60st. 31W |  |  | ks | 4 | 0 |  | 0 |  |  |  | znížená |  | 0 | 0 | 0 | 0 | 0 | 256 | M | 2 | ROZPOCET | 0 | 0 | 0 | 0 | 0 | 2 | 0 | 64 | 138
139 | K | 210201082 | Svietidlo žiarivkové - 46-60W, závesné |  |  | ks | 86 | 0 |  | 0 |  |  |  | znížená |  | 0 | 0 | 0 | 0 | 0 | 64 | K | 2 | ROZPOCET | 0 | 0 | 0 | 0 | 0 | 2 | 0 | 64 | 139
140 | M | 3480204500 | Svietidlo ako AD-LAMDA LED M PAR SUS 46W, DALI SO ZÁVESOM |  |  | ks | 42 | 0 |  | 0 |  |  |  | znížená |  | 0 | 0 | 0 | 0 | 0 | 256 | M | 2 | ROZPOCET | 0 | 0 | 0 | 0 | 0 | 2 | 0 | 64 | 140
141 | M | 3480204501,00000 | Svietidlo ako AD-LAMDA LED M PAR SUS 60W, DALI SO ZÁVESOM |  |  | ks | 44 | 0 |  | 0 |  |  |  | znížená |  | 0 | 0 | 0 | 0 | 0 | 256 | M | 2 | ROZPOCET | 0 | 0 | 0 | 0 | 0 | 2 | 0 | 64 | 141
142 | K | 210200118 | Svietidlo LED VONKAJSIE SO SENZOROM |  |  | ks | 10 | 0 |  | 0 |  |  |  | znížená |  | 0 | 0 | 0 | 0 | 0 | 64 | K | 2 | ROZPOCET | 0 | 0 | 0 | 0 | 0 | 2 | 0 | 64 | 142
143 | M | 3480704222 | Svietidlo LED 11W, SO SENZOROM A NUDZ. ZDROJOM 1h., IP65 |  |  | ks | 5 | 0 |  | 0 |  |  |  | znížená |  | 0 | 0 | 0 | 0 | 0 | 256 | M | 2 | ROZPOCET | 0 | 0 | 0 | 0 | 0 | 2 | 0 | 64 | 143
144 | M | 3480704222.1 | Svietidlo LED REFLEKTOR 30W, SO SENZOROM, IP65 |  |  | ks | 5 | 0 |  | 0 |  |  |  | znížená |  | 0 | 0 | 0 | 0 | 0 | 256 | M | 2 | ROZPOCET | 0 | 0 | 0 | 0 | 0 | 2 | 0 | 64 | 144
145 | K | 210205400 | Núdzové orientačné svietidlo NM 1/MM |  |  | ks | 54 | 0 |  | 0 |  |  |  | znížená |  | 0 | 0 | 0 | 0 | 0 | 64 | K | 2 | ROZPOCET | 0 | 0 | 0 | 0 | 0 | 2 | 0 | 64 | 145
146 | M | 3480119430 | Svietidlo 5xLED, 1x11W 1hod, núdzový režim, autotest, piktogram, IP65 |  |  | ks | 9 | 0 |  | 0 |  |  |  | znížená |  | 0 | 0 | 0 | 0 | 0 | 256 | M | 2 | ROZPOCET | 0 | 0 | 0 | 0 | 0 | 2 | 0 | 64 | 146
147 | M | 3480119430.1 | Svietidlo 5xLED, 1x11W 1hod, núdzový režim, autotest, piktogram, IP44 |  |  | ks | 45 | 0 |  | 0 |  |  |  | znížená |  | 0 | 0 | 0 | 0 | 0 | 256 | M | 2 | ROZPOCET | 0 | 0 | 0 | 0 | 0 | 2 | 0 | 64 | 147
148 | M | 348PC | ŽIAROVKA LED 230V/5W do 2. lustrov |  |  | ks | 36 | 0 |  | 0 |  |  |  | znížená |  | 0 | 0 | 0 | 0 | 0 | 256 | M | 2 | ROZPOCET | 0 | 0 | 0 | 0 | 0 | 2 | 0 | 64 | 148
149 | K | 210800114 | Kábel medený uložený do CYKY 5 x 25 |  |  | m | 58 | 0 |  | 0 |  |  |  | znížená |  | 0 | 0 | 0 | 0 | 0 | 64 | K | 2 | ROZPOCET | 0 | 0 | 0 | 0 | 0 | 2 | 0 | 64 | 149
150 | M | 3411403642 | kábel CYKY-J 5x10 |  |  | m | 50 | 0 |  | 0 |  |  |  | znížená |  | 0 | 0 | 0 | 0 | 0 | 256 | M | 2 | ROZPOCET | 0 | 0 | 0 | 0 | 0 | 2 | 0 | 64 | 150
151 | M | 3411403642.1 | kábel CYKY-J 5x16 |  |  | m | 8 | 0 |  | 0 |  |  |  | znížená |  | 0 | 0 | 0 | 0 | 0 | 256 | M | 2 | ROZPOCET | 0 | 0 | 0 | 0 | 0 | 2 | 0 | 64 | 151
152 | K | 210100252 | Ukončenie celoplastových káblov zmrašť. záklopkou alebo páskou do 4 x 25 mm2 |  |  | ks | 2 | 0 |  | 0 |  |  |  | znížená |  | 0 | 0 | 0 | 0 | 0 | 64 | K | 2 | ROZPOCET | 0 | 0 | 0 | 0 | 0 | 2 | 0 | 64 | 152
153 | K | 210100001 | Ukončenie vodičov v rozvádzač. vrátane zapojenia a vodičovej koncovky do 2.5 mm2 |  |  | ks | 10 | 0 |  | 0 |  |  |  | znížená |  | 0 | 0 | 0 | 0 | 0 | 64 | K | 2 | ROZPOCET | 0 | 0 | 0 | 0 | 0 | 2 | 0 | 64 | 153
154 | K | 210010034.2 | Rúrka elektroinšt. ohybná , uložená voľne alebo pod omietkou typ 63-110 mm |  |  | m | 12 | 0 |  | 0 |  |  |  | znížená |  | 0 | 0 | 0 | 0 | 0 | 64 | K | 2 | ROZPOCET | 0 | 0 | 0 | 0 | 0 | 2 | 0 | 64 | 154
155 | M | 345070680P.4 | I-Rúrka HFXP63 bezhalog. |  |  | m | 12 | 0 |  | 0 |  |  |  | znížená |  | 0 | 0 | 0 | 0 | 0 | 256 | M | 2 | ROZPOCET | 0 | 0 | 0 | 0 | 0 | 2 | 0 | 64 | 155
156 | K | 21010025P | Ukončenie celoplastových káblov zmrašť. záklopkou alebo páskou do 5 x 25 mm2 |  |  | ks | 14 | 0 |  | 0 |  |  |  | znížená |  | 0 | 0 | 0 | 0 | 0 | 64 | K | 2 | ROZPOCET | 0 | 0 | 0 | 0 | 0 | 2 | 0 | 64 | 156
157 | K | 210010036 | Rúrka elektroinšt. ohybná , uložená voľne alebo pod omietkou typ 63-110 mm |  |  | m | 35 | 0 |  | 0 |  |  |  | znížená |  | 0 | 0 | 0 | 0 | 0 | 64 | K | 2 | ROZPOCET | 0 | 0 | 0 | 0 | 0 | 2 | 0 | 64 | 157
158 | M | 345070680P.5 | I-Rúrka FXKVR 63 |  |  | m | 35 | 0 |  | 0 |  |  |  | znížená |  | 0 | 0 | 0 | 0 | 0 | 256 | M | 2 | ROZPOCET | 0 | 0 | 0 | 0 | 0 | 2 | 0 | 64 | 158
159 | M | 345125491P | LUSTROVÁ SVORKA 5x1,5 |  |  | ks | 95 | 0 |  | 0 |  |  |  | znížená |  | 0 | 0 | 0 | 0 | 0 | 256 | M | 2 | ROZPOCET | 0 | 0 | 0 | 0 | 0 | 2 | 0 | 64 | 159
160 | K | 210110071 | Spínač špeciálny vrátane zapojenia, |  |  | ks | 15 | 0 |  | 0 |  |  |  | znížená |  | 0 | 0 | 0 | 0 | 0 | 64 | K | 2 | ROZPOCET | 0 | 0 | 0 | 0 | 0 | 2 | 0 | 64 | 160
161 | M | 3450200041P.1 | SPÍNAČ senzorový 230V/10A, IP20 |  |  | ks | 11 | 0 |  | 0 |  |  |  | znížená |  | 0 | 0 | 0 | 0 | 0 | 256 | M | 2 | ROZPOCET | 0 | 0 | 0 | 0 | 0 | 2 | 0 | 64 | 161
162 | M | 3450200042P | SPÍNAČ a stmievač pre LED žiarovky, 230V/10A, IP20 |  |  | ks | 4 | 0 |  | 0 |  |  |  | znížená |  | 0 | 0 | 0 | 0 | 0 | 256 | M | 2 | ROZPOCET | 0 | 0 | 0 | 0 | 0 | 2 | 0 | 64 | 162
163 | K | 210010351 | Škatuľová rozvodka z lisov. izolantu vrátane ukončenia káblov a zapojenia vodičov typ 6455-11 do 4 mm2 |  |  | ks | 44 | 0 |  | 0 |  |  |  | znížená |  | 0 | 0 | 0 | 0 | 0 | 64 | K | 2 | ROZPOCET | 0 | 0 | 0 | 0 | 0 | 2 | 0 | 64 | 163
164 | M | 3450927000.2 | Krabica svorkova , IP55 |  |  | ks | 44 | 0 |  | 0 |  |  |  | znížená |  | 0 | 0 | 0 | 0 | 0 | 256 | M | 2 | ROZPOCET | 0 | 0 | 0 | 0 | 0 | 2 | 0 | 64 | 164
| OST - Ostatné HZS | [8 empty] | 0 | [5 empty] | 0 |  | 0 |  | 0 | 3 | D | 1 | ROZPOCET | [6 empty] | 0
165 | K | HZS 1 | Stavebno montážne práce náročné - prehliadky pracoviska a revízie (Tr 4) v rozsahu viac ako 8 hodín |  |  | hod | 70 | 0 |  | 0 |  |  |  | znížená |  | 0 | 0 | 0 | 0 | 0 | 64 | K | 2 | ROZPOCET | 0 | 0 | 0 | 0 | 0 | 2 | 0 | 64 | 165
166 | K | HZS 2 | Stavebno montážne práce murárske v rozsahu viac ako 8 hodín |  |  | hod | 73 | 0 |  | 0 |  |  |  | znížená |  | 0 | 0 | 0 | 0 | 0 | 64 | K | 2 | ROZPOCET | 0 | 0 | 0 | 0 | 0 | 2 | 0 | 64 | 166
167 | K | HZS 3 | Demontáže v rozsahu viac ako 8 hodín / demontáž osvetlenia, rozvádačov, kabeláže, spínačov |  |  | hod | 95 | 0 |  | 0 |  |  |  | znížená |  | 0 | 0 | 0 | 0 | 0 | 64 | K | 2 | ROZPOCET | 0 | 0 | 0 | 0 | 0 | 2 | 0 | 64 | 167
168 | K | HZS 4 | Pom. práce elektro v rozsahu viac ako 8 hodín |  |  | hod | 30 | 0 |  | 0 |  |  |  | znížená |  | 0 | 0 | 0 | 0 | 0 | 64 | K | 2 | ROZPOCET | 0 | 0 | 0 | 0 | 0 | 2 | 0 | 64 | 168
169 | K | HZS 5 | PLOŠINA ZDVÍHACIA S OBSLUHOU |  |  | hod | 6 | 0 |  | 0 |  |  |  | znížená |  | 0 | 0 | 0 | 0 | 0 | 64 | K | 2 | ROZPOCET | 0 | 0 | 0 | 0 | 0 | 2 | 0 | 64 | 169
170 | K | HZS 6 | Zameranie jestv. vedeni v trase vykopu |  |  | hod | 0.5 | 0 |  | 0 |  |  |  | znížená |  | 0 | 0 | 0 | 0 | 0 | 64 | K | 2 | ROZPOCET | 0 | 0 | 0 | 0 | 0 | 2 | 0 | 64 | 170
| VRN - VEDĽAJŠIE ROZPOČTOVÉ NÁKLADY | [8 empty] | 0 | [5 empty] | 0 |  | 0 |  | 0 | 3 | D | 1 | ROZPOCET | [6 empty] | 0
171 | K | MD | Mimostavenisková doprava z materiálu |  |  | % | 0 | 0 |  | 0 |  |  |  | znížená |  | 0 | 0 | 0 | 0 | 0 | 64 | K | 2 | ROZPOCET | 0 | 0 | 0 | 0 | 0 | 2 | 0 | 64 | 1340691861
172 | K | PD | Presun dodávok - rozvádzače |  |  | % | 0 | 0 |  | 0 |  |  |  | znížená |  | 0 | 0 | 0 | 0 | 0 | 64 | K | 2 | ROZPOCET | 0 | 0 | 0 | 0 | 0 | 2 | 0 | 64 | -1626888130
173 | K | PM | Podružný materiál z materiálu |  |  | % | 0 | 0 |  | 0 |  |  |  | znížená |  | 0 | 0 | 0 | 0 | 0 | 64 | K | 2 | ROZPOCET | 0 | 0 | 0 | 0 | 0 | 2 | 0 | 64 | -1886578429
174 | K | PPV | Podiel pridružených výkonov z montáže |  |  | % | 0 | 0 |  | 0 |  |  |  | znížená |  | 0 | 0 | 0 | 0 | 0 | 64 | K | 2 | ROZPOCET | 0 | 0 | 0 | 0 | 0 | 2 | 0 | 64 | -602883858
| VP - Práce naviac | [8 empty] | 0 | [11 empty] | D | 0 | PN | [6 empty] | 0
| K | [8 empty] | 0 |  |  |  | znížená | [7 empty] | PN | 1 | PN | 0 | 0 | 0 | 0 | 0 | 2 | 0
| K | [8 empty] | 0 |  |  |  | znížená | [7 empty] | PN | 1 | PN | 0 | 0 | 0 | 0 | 0 | 2 | 0
| K | [8 empty] | 0 |  |  |  | znížená | [7 empty] | PN | 1 | PN | 0 | 0 | 0 | 0 | 0 | 2 | 0
| K | [8 empty] | 0 |  |  |  | znížená | [7 empty] | PN | 1 | PN | 0 | 0 | 0 | 0 | 0 | 2 | 0
| K | [8 empty] | 0 |  |  |  | znížená | [7 empty] | PN | 1 | PN | 0 | 0 | 0 | 0 | 0 | 2 | 0